## bus_data
BUS_I | BUS_TYPE | Pd | Qd | Gs | Bs | area | Vm | Va | baseKV | zone | Vmax | Vmin
1 | 1 | 0.00045401 | 0.00011379 | 0 | 0 | 1 | 0.98701 | -0.091277 | 0.4 | 1 | 1.1 | 0.9
2 | 1 | 0.0019714 | 0.00049409 | 0 | 0 | 1 | 0.98739 | -0.088578 | 0.4 | 1 | 1.1 | 0.9
3 | 1 | 0 | 0 | 0 | 0 | 1 | 0.98577 | -0.10014 | 0.4 | 1 | 1.1 | 0.9
63 | 1 | 0.0030651 | 0.00076819 | 0 | 0 | 1 | 0.98912 | -0.076317 | 0.4 | 1 | 1.1 | 0.9
19 | 1 | 0 | 0 | 0 | 0 | 1 | 0.98349 | -0.1164 | 0.4 | 1 | 1.1 | 0.9
62 | 1 | 0.013795 | 0.0034574 | 0 | 0 | 1 | 0.9894 | -0.074342 | 0.4 | 1 | 1.1 | 0.9
34 | 1 | 0.0047892 | 0.0012003 | 0 | 0 | 1 | 0.98956 | -0.073185 | 0.4 | 1 | 1.1 | 0.9
35 | 1 | 0 | 0 | 0 | 0 | 1 | 0.98966 | -0.072498 | 0.4 | 1 | 1.1 | 0.9
14 | 1 | 0.0033562 | 0.00084114 | 0 | 0 | 1 | 0.98129 | -0.13215 | 0.4 | 1 | 1.1 | 0.9
4 | 1 | 0.00045739 | 0.00011463 | 0 | 0 | 1 | 0.9799 | -0.14215 | 0.4 | 1 | 1.1 | 0.9
6 | 1 | 0 | 0 | 0 | 0 | 1 | 0.97993 | -0.14197 | 0.4 | 1 | 1.1 | 0.9
8 | 1 | 0.0015281 | 0.00038299 | 0 | 0 | 1 | 0.97992 | -0.14204 | 0.4 | 1 | 1.1 | 0.9
9 | 1 | 0.0004733 | 0.00011862 | 0 | 0 | 1 | 0.98019 | -0.1401 | 0.4 | 1 | 1.1 | 0.9
71 | 1 | 0.00065058 | 0.00016305 | 0 | 0 | 1 | 0.9797 | -0.14359 | 0.4 | 1 | 1.1 | 0.9
20 | 1 | 0.00023866 | 5.9813e-05 | 0 | 0 | 1 | 0.98024 | -0.13973 | 0.4 | 1 | 1.1 | 0.9
17 | 1 | 0 | 0 | 0 | 0 | 1 | 0.9803 | -0.13926 | 0.4 | 1 | 1.1 | 0.9
10 | 1 | 0.00090865 | 0.00022773 | 0 | 0 | 1 | 0.98039 | -0.13859 | 0.4 | 1 | 1.1 | 0.9
12 | 1 | 0 | 0 | 0 | 0 | 1 | 0.98041 | -0.13846 | 0.4 | 1 | 1.1 | 0.9
11 | 1 | 0 | 0 | 0 | 0 | 1 | 0.9808 | -0.13565 | 0.4 | 1 | 1.1 | 0.9
15 | 1 | 0.000365 | 9.1478e-05 | 0 | 0 | 1 | 0.98055 | -0.13747 | 0.4 | 1 | 1.1 | 0.9
16 | 1 | 0.0019906 | 0.00049888 | 0 | 0 | 1 | 0.98041 | -0.13849 | 0.4 | 1 | 1.1 | 0.9
18 | 1 | 0 | 0 | 0 | 0 | 1 | 0.98054 | -0.13757 | 0.4 | 1 | 1.1 | 0.9
21 | 1 | 0.0024047 | 0.00060267 | 0 | 0 | 1 | 0.99184 | -0.057333 | 0.4 | 1 | 1.1 | 0.9
22 | 1 | 0.0016515 | 0.00041391 | 0 | 0 | 1 | 0.99224 | -0.054496 | 0.4 | 1 | 1.1 | 0.9
66 | 1 | 0.0012303 | 0.00030834 | 0 | 0 | 1 | 0.99292 | -0.049674 | 0.4 | 1 | 1.1 | 0.9
48 | 1 | 0.0034192 | 0.00085692 | 0 | 0 | 1 | 0.99537 | -0.032385 | 0.4 | 1 | 1.1 | 0.9
50 | 1 | 0.002362 | 0.00059199 | 0 | 0 | 1 | 0.99521 | -0.033529 | 0.4 | 1 | 1.1 | 0.9
47 | 1 | 0.0024575 | 0.00061592 | 0 | 0 | 1 | 0.99565 | -0.030439 | 0.4 | 1 | 1.1 | 0.9
55 | 1 | 0.0023591 | 0.00059126 | 0 | 0 | 1 | 0.99301 | -0.049072 | 0.4 | 1 | 1.1 | 0.9
24 | 1 | 0.0021554 | 0.0005402 | 0 | 0 | 1 | 0.99905 | -0.0066496 | 0.4 | 1 | 1.1 | 0.9
25 | 1 | 0.0013833 | 0.00034669 | 0 | 0 | 1 | 0.99885 | -0.0080364 | 0.4 | 1 | 1.1 | 0.9
26 | 3 | 0.0017816 | 0.0004465 | 0 | 0 | 1 | 1 | 0 | 0.4 | 1 | 1.1 | 0.9
27 | 1 | 0.0031812 | 0.0007973 | 0 | 0 | 1 | 0.99795 | -0.014339 | 0.4 | 1 | 1.1 | 0.9
28 | 1 | 0.0021319 | 0.00053432 | 0 | 0 | 1 | 0.99932 | -0.0047229 | 0.4 | 1 | 1.1 | 0.9
36 | 1 | 0.002999 | 0.00075162 | 0 | 0 | 1 | 0.99785 | -0.014999 | 0.4 | 1 | 1.1 | 0.9
37 | 1 | 0.0028866 | 0.00072346 | 0 | 0 | 1 | 0.99782 | -0.015177 | 0.4 | 1 | 1.1 | 0.9
56 | 1 | 0.0030362 | 0.00076094 | 0 | 0 | 1 | 0.99725 | -0.019253 | 0.4 | 1 | 1.1 | 0.9
38 | 1 | 0.0044114 | 0.0011056 | 0 | 0 | 1 | 0.99563 | -0.030485 | 0.4 | 1 | 1.1 | 0.9
29 | 1 | 0.0039171 | 0.00098173 | 0 | 0 | 1 | 0.99038 | -0.067383 | 0.4 | 1 | 1.1 | 0.9
30 | 1 | 0 | 0 | 0 | 0 | 1 | 0.99291 | -0.049552 | 0.4 | 1 | 1.1 | 0.9
31 | 1 | 0 | 0 | 0 | 0 | 1 | 0.98998 | -0.070264 | 0.4 | 1 | 1.1 | 0.9
32 | 1 | 0 | 0 | 0 | 0 | 1 | 0.99385 | -0.042948 | 0.4 | 1 | 1.1 | 0.9
33 | 1 | 0.0042245 | 0.0010588 | 0 | 0 | 1 | 0.9925 | -0.05249 | 0.4 | 1 | 1.1 | 0.9
40 | 1 | 0.0041211 | 0.0010329 | 0 | 0 | 1 | 0.99351 | -0.045368 | 0.4 | 1 | 1.1 | 0.9
67 | 1 | 0.0030261 | 0.00075842 | 0 | 0 | 1 | 0.99221 | -0.054507 | 0.4 | 1 | 1.1 | 0.9
64 | 1 | 0 | 0 | 0 | 0 | 1 | 0.98928 | -0.075201 | 0.4 | 1 | 1.1 | 0.9
39 | 1 | 0.0056539 | 0.001417 | 0 | 0 | 1 | 0.99313 | -0.048094 | 0.4 | 1 | 1.1 | 0.9
68 | 1 | 0.013365 | 0.0033497 | 0 | 0 | 1 | 0.99199 | -0.056105 | 0.4 | 1 | 1.1 | 0.9
69 | 1 | 0.0078023 | 0.0019554 | 0 | 0 | 1 | 0.98905 | -0.076839 | 0.4 | 1 | 1.1 | 0.9
57 | 1 | 0.0029349 | 0.00073555 | 0 | 0 | 1 | 0.99682 | -0.022225 | 0.4 | 1 | 1.1 | 0.9
41 | 1 | 0.0015476 | 0.00038786 | 0 | 0 | 1 | 0.99309 | -0.048372 | 0.4 | 1 | 1.1 | 0.9
60 | 1 | 0.00060449 | 0.0001515 | 0 | 0 | 1 | 0.99197 | -0.056333 | 0.4 | 1 | 1.1 | 0.9
58 | 1 | 0.0012823 | 0.00032137 | 0 | 0 | 1 | 0.99187 | -0.056996 | 0.4 | 1 | 1.1 | 0.9
42 | 1 | 0.0028881 | 0.00072382 | 0 | 0 | 1 | 0.9943 | -0.039924 | 0.4 | 1 | 1.1 | 0.9
43 | 1 | 0.0019968 | 0.00050044 | 0 | 0 | 1 | 0.99356 | -0.045158 | 0.4 | 1 | 1.1 | 0.9
44 | 1 | 0.0024274 | 0.00060838 | 0 | 0 | 1 | 0.9946 | -0.03781 | 0.4 | 1 | 1.1 | 0.9
45 | 1 | 0.0045208 | 0.001133 | 0 | 0 | 1 | 0.99356 | -0.045174 | 0.4 | 1 | 1.1 | 0.9
46 | 1 | 0.002289 | 0.00057369 | 0 | 0 | 1 | 0.99467 | -0.037367 | 0.4 | 1 | 1.1 | 0.9
54 | 1 | 0.0021281 | 0.00053335 | 0 | 0 | 1 | 0.99342 | -0.046165 | 0.4 | 1 | 1.1 | 0.9
65 | 1 | 0.0029185 | 0.00073144 | 0 | 0 | 1 | 0.99482 | -0.03626 | 0.4 | 1 | 1.1 | 0.9
52 | 1 | 0.0036094 | 0.0009046 | 0 | 0 | 1 | 0.99304 | -0.048793 | 0.4 | 1 | 1.1 | 0.9
49 | 1 | 0.0030641 | 0.00076793 | 0 | 0 | 1 | 0.99574 | -0.029782 | 0.4 | 1 | 1.1 | 0.9
51 | 1 | 0.0015384 | 0.00038557 | 0 | 0 | 1 | 0.99634 | -0.025625 | 0.4 | 1 | 1.1 | 0.9
53 | 1 | 0.0023825 | 0.00059711 | 0 | 0 | 1 | 0.99301 | -0.04907 | 0.4 | 1 | 1.1 | 0.9
59 | 1 | 0.00047931 | 0.00012013 | 0 | 0 | 1 | 0.99186 | -0.057072 | 0.4 | 1 | 1.1 | 0.9
61 | 1 | 0.00026708 | 6.6938e-05 | 0 | 0 | 1 | 0.99186 | -0.057119 | 0.4 | 1 | 1.1 | 0.9

## generator_data
GEN_BUS | PG | QG | QMAX | QMIN | VG | MBASE | GEN_STATUS | PMAX | PMIN
26 | 0.15403 | 0.038729 | 10 | -10 | 1 | 100 | 1 | 10 | 0

## branch_data
F_BUS | T_BUS | BR_R | BR_X | BR_B | RATE_A | RATE_B | RATE_C | TAP | SHIFT | BR_STATUS | ANGMIN | ANGMAX | P_in | Q_in | P_out | Q_out
1 | 2 | 3.2594 | 1.2536 | 3.2893e-09 | 0 | 0 | 0 | 0 | 0 | 1 | -90 | 90 | -0.010486 | -0.0026248 | 0.01049 | 0.002626
1 | 3 | 11.1792 | 4.2997 | 1.1282e-08 | 0 | 0 | 0 | 0 | 0 | 1 | -90 | 90 | 0.010032 | 0.002511 | -0.01002 | -0.0025074
2 | 63 | 12.4891 | 4.8035 | 1.2604e-08 | 0 | 0 | 0 | 0 | 0 | 1 | -90 | 90 | -0.012461 | -0.0031201 | 0.012483 | 0.003127
3 | 19 | 20.4431 | 7.8627 | 2.0631e-08 | 0 | 0 | 0 | 0 | 0 | 1 | -90 | 90 | 0.01002 | 0.0025074 | -0.0099974 | -0.0025008
63 | 35 | 3.1294 | 1.2036 | 3.1581e-09 | 0 | 0 | 0 | 0 | 0 | 1 | -90 | 90 | -0.015548 | -0.0038952 | 0.015556 | 0.003898
19 | 14 | 19.7547 | 7.598 | 1.9936e-08 | 0 | 0 | 0 | 0 | 0 | 1 | -90 | 90 | 0.0099974 | 0.0025008 | -0.0099757 | -0.0024943
62 | 34 | 1.069 | 0.41116 | 1.0788e-09 | 0 | 0 | 0 | 0 | 0 | 1 | -90 | 90 | -0.013795 | -0.0034574 | 0.013797 | 0.0034581
34 | 31 | 2.0059 | 0.77149 | 2.0243e-09 | 0 | 0 | 0 | 0 | 0 | 1 | -90 | 90 | -0.018587 | -0.0046584 | 0.018594 | 0.0046611
35 | 64 | 4.4149 | 1.698 | 4.4554e-09 | 0 | 0 | 0 | 0 | 0 | 1 | -90 | 90 | 0.0078069 | 0.0019565 | -0.007804 | -0.0019558
35 | 31 | 1.2203 | 0.46935 | 1.2315e-09 | 0 | 0 | 0 | 0 | 0 | 1 | -90 | 90 | -0.023363 | -0.0058545 | 0.02337 | 0.0058572
14 | 11 | 6.5702 | 2.527 | 6.6305e-09 | 0 | 0 | 0 | 0 | 0 | 1 | -90 | 90 | 0.0066195 | 0.0016532 | -0.0066164 | -0.0016526
4 | 6 | 4.7796 | 1.8383 | 4.8235e-09 | 0 | 0 | 0 | 0 | 0 | 1 | -90 | 90 | -0.00045739 | -0.00011463 | 0.0004574 | 0.00011417
6 | 8 | 0.57822 | 0.22239 | 5.8352e-10 | 0 | 0 | 0 | 0 | 0 | 1 | -90 | 90 | 0.0015281 | 0.00038294 | -0.0015281 | -0.00038299
6 | 9 | 8.8133 | 3.3897 | 8.8942e-09 | 0 | 0 | 0 | 0 | 0 | 1 | -90 | 90 | -0.0026363 | -0.00065726 | 0.0026369 | 0.00065667
6 | 71 | 30.5098 | 11.7345 | 3.079e-08 | 0 | 0 | 0 | 0 | 0 | 1 | -90 | 90 | 0.00065072 | 0.00016015 | -0.00065057 | -0.00016305
9 | 20 | 1.4435 | 0.55518 | 1.4567e-09 | 0 | 0 | 0 | 0 | 0 | 1 | -90 | 90 | -0.0031102 | -0.00077529 | 0.0031104 | 0.00077521
20 | 17 | 1.7573 | 0.67589 | 1.7734e-09 | 0 | 0 | 0 | 0 | 0 | 1 | -90 | 90 | -0.003349 | -0.00083502 | 0.0033493 | 0.00083493
17 | 18 | 6.2439 | 2.4015 | 6.3012e-09 | 0 | 0 | 0 | 0 | 0 | 1 | -90 | 90 | -0.0033493 | -0.00083493 | 0.00335 | 0.00083463
10 | 12 | 1.7322 | 0.66621 | 1.7481e-09 | 0 | 0 | 0 | 0 | 0 | 1 | -90 | 90 | -0.00090865 | -0.00022773 | 0.00090866 | 0.00022757
12 | 16 | 0.15244 | 0.058631 | 1.5384e-10 | 0 | 0 | 0 | 0 | 0 | 1 | -90 | 90 | 0.0019906 | 0.00049887 | -0.0019906 | -0.00049889
12 | 18 | 3.8437 | 1.4783 | 3.8789e-09 | 0 | 0 | 0 | 0 | 0 | 1 | -90 | 90 | -0.0028992 | -0.00072644 | 0.0028996 | 0.00072621
11 | 15 | 3.441 | 1.3234 | 3.4725e-09 | 0 | 0 | 0 | 0 | 0 | 1 | -90 | 90 | 0.0066164 | 0.0016526 | -0.0066147 | -0.0016523
15 | 18 | 0.19264 | 0.074094 | 1.9441e-10 | 0 | 0 | 0 | 0 | 0 | 1 | -90 | 90 | 0.0062497 | 0.0015608 | -0.0062496 | -0.0015608
21 | 22 | 15.0914 | 5.8044 | 1.523e-08 | 0 | 0 | 0 | 0 | 0 | 1 | -90 | 90 | -0.0024047 | -0.00060267 | 0.0024056 | 0.00060153
22 | 66 | 15.1921 | 5.8431 | 1.5331e-08 | 0 | 0 | 0 | 0 | 0 | 1 | -90 | 90 | -0.0040571 | -0.0010154 | 0.0040598 | 0.001015
66 | 55 | 1.4572 | 0.56047 | 1.4706e-09 | 0 | 0 | 0 | 0 | 0 | 1 | -90 | 90 | -0.0052901 | -0.0013233 | 0.0052906 | 0.0013233
48 | 50 | 0.41949 | 0.16134 | 4.2333e-10 | 0 | 0 | 0 | 0 | 0 | 1 | -90 | 90 | 0.035228 | 0.0088327 | -0.035222 | -0.0088306
48 | 47 | 0.65052 | 0.2502 | 6.5648e-10 | 0 | 0 | 0 | 0 | 0 | 1 | -90 | 90 | -0.038647 | -0.0096897 | 0.038657 | 0.0096936
50 | 65 | 1.0725 | 0.41248 | 1.0823e-09 | 0 | 0 | 0 | 0 | 0 | 1 | -90 | 90 | 0.03286 | 0.0082386 | -0.032848 | -0.008234
47 | 49 | 0.20657 | 0.079449 | 2.0846e-10 | 0 | 0 | 0 | 0 | 0 | 1 | -90 | 90 | -0.041115 | -0.01031 | 0.041119 | 0.010311
55 | 53 | 0.0022082 | 0.00084931 | 2.2285e-12 | 0 | 0 | 0 | 0 | 0 | 1 | -90 | 90 | -0.0076497 | -0.0019146 | 0.0076497 | 0.0019146
24 | 25 | 0.30438 | 0.11707 | 3.0717e-10 | 0 | 0 | 0 | 0 | 0 | 1 | -90 | 90 | 0.059421 | 0.014919 | -0.059409 | -0.014915
24 | 26 | 1.4099 | 0.54228 | 1.4229e-09 | 0 | 0 | 0 | 0 | 0 | 1 | -90 | 90 | -0.061576 | -0.01546 | 0.061633 | 0.015481
25 | 27 | 1.4149 | 0.54419 | 1.4279e-09 | 0 | 0 | 0 | 0 | 0 | 1 | -90 | 90 | 0.058026 | 0.014568 | -0.057975 | -0.014549
26 | 28 | 0.68362 | 0.26293 | 6.8989e-10 | 0 | 0 | 0 | 0 | 0 | 1 | -90 | 90 | 0.090612 | 0.022801 | -0.090552 | -0.022778
27 | 36 | 0.15681 | 0.060311 | 1.5825e-10 | 0 | 0 | 0 | 0 | 0 | 1 | -90 | 90 | 0.054794 | 0.013752 | -0.054789 | -0.01375
28 | 37 | 1.5465 | 0.5948 | 1.5607e-09 | 0 | 0 | 0 | 0 | 0 | 1 | -90 | 90 | 0.08842 | 0.022244 | -0.088292 | -0.022194
36 | 56 | 1.0675 | 0.41058 | 1.0773e-09 | 0 | 0 | 0 | 0 | 0 | 1 | -90 | 90 | 0.05179 | 0.012998 | -0.051759 | -0.012986
37 | 38 | 2.333 | 0.89731 | 2.3544e-09 | 0 | 0 | 0 | 0 | 0 | 1 | -90 | 90 | 0.085405 | 0.021471 | -0.085223 | -0.021401
56 | 57 | 0.7914 | 0.30439 | 7.9867e-10 | 0 | 0 | 0 | 0 | 0 | 1 | -90 | 90 | 0.048723 | 0.012225 | -0.048703 | -0.012218
38 | 32 | 1.9957 | 0.76757 | 2.014e-09 | 0 | 0 | 0 | 0 | 0 | 1 | -90 | 90 | 0.080812 | 0.020296 | -0.080672 | -0.020242
29 | 30 | 4.9786 | 1.9148 | 5.0243e-09 | 0 | 0 | 0 | 0 | 0 | 1 | -90 | 90 | -0.045898 | -0.011506 | 0.046012 | 0.01155
29 | 31 | 0.87692 | 0.33728 | 8.8497e-10 | 0 | 0 | 0 | 0 | 0 | 1 | -90 | 90 | 0.041981 | 0.010525 | -0.041964 | -0.010518
30 | 32 | 1.2765 | 0.49095 | 1.2882e-09 | 0 | 0 | 0 | 0 | 0 | 1 | -90 | 90 | -0.066644 | -0.016722 | 0.066705 | 0.016745
30 | 33 | 1.829 | 0.70345 | 1.8458e-09 | 0 | 0 | 0 | 0 | 0 | 1 | -90 | 90 | 0.020632 | 0.0051725 | -0.020623 | -0.0051694
32 | 40 | 2.2234 | 0.85516 | 2.2438e-09 | 0 | 0 | 0 | 0 | 0 | 1 | -90 | 90 | 0.013967 | 0.0034966 | -0.013963 | -0.003495
33 | 67 | 1.578 | 0.60693 | 1.5925e-09 | 0 | 0 | 0 | 0 | 0 | 1 | -90 | 90 | 0.016399 | 0.0041107 | -0.016394 | -0.0041091
40 | 39 | 3.5484 | 1.3648 | 3.581e-09 | 0 | 0 | 0 | 0 | 0 | 1 | -90 | 90 | 0.0098416 | 0.0024621 | -0.0098379 | -0.0024611
67 | 68 | 1.5333 | 0.58972 | 1.5473e-09 | 0 | 0 | 0 | 0 | 0 | 1 | -90 | 90 | 0.013368 | 0.0033506 | -0.013365 | -0.0033497
64 | 69 | 2.6763 | 1.0293 | 2.7009e-09 | 0 | 0 | 0 | 0 | 0 | 1 | -90 | 90 | 0.007804 | 0.0019558 | -0.0078022 | -0.0019554
39 | 41 | 2.3052 | 0.8866 | 2.3263e-09 | 0 | 0 | 0 | 0 | 0 | 1 | -90 | 90 | 0.0015477 | 0.00038766 | -0.0015476 | -0.00038786
39 | 60 | 39.8403 | 15.3232 | 4.0206e-08 | 0 | 0 | 0 | 0 | 0 | 1 | -90 | 90 | 0.0026364 | 0.00065643 | -0.0026334 | -0.00065924
57 | 51 | 0.9629 | 0.37034 | 9.7173e-10 | 0 | 0 | 0 | 0 | 0 | 1 | -90 | 90 | 0.045768 | 0.011482 | -0.045747 | -0.011474
60 | 58 | 4.1829 | 1.6088 | 4.2213e-09 | 0 | 0 | 0 | 0 | 0 | 1 | -90 | 90 | 0.0020289 | 0.00050774 | -0.0020287 | -0.00050809
58 | 59 | 1.3044 | 0.50169 | 1.3164e-09 | 0 | 0 | 0 | 0 | 0 | 1 | -90 | 90 | 0.0007464 | 0.00018672 | -0.0007464 | -0.00018684
42 | 43 | 3.0188 | 1.1611 | 3.0465e-09 | 0 | 0 | 0 | 0 | 0 | 1 | -90 | 90 | 0.022311 | 0.0055916 | -0.022295 | -0.0055857
42 | 44 | 1.0808 | 0.41568 | 1.0907e-09 | 0 | 0 | 0 | 0 | 0 | 1 | -90 | 90 | -0.025199 | -0.0063154 | 0.025206 | 0.0063181
43 | 45 | 0.0099472 | 0.0038259 | 1.0039e-11 | 0 | 0 | 0 | 0 | 0 | 1 | -90 | 90 | 0.020298 | 0.0050852 | -0.020298 | -0.0050852
44 | 46 | 0.20656 | 0.079446 | 2.0846e-10 | 0 | 0 | 0 | 0 | 0 | 1 | -90 | 90 | -0.027634 | -0.0069265 | 0.027636 | 0.0069271
45 | 54 | 0.80717 | 0.31045 | 8.1458e-10 | 0 | 0 | 0 | 0 | 0 | 1 | -90 | 90 | 0.015777 | 0.0039522 | -0.015775 | -0.0039514
46 | 65 | 0.47706 | 0.18349 | 4.8144e-10 | 0 | 0 | 0 | 0 | 0 | 1 | -90 | 90 | -0.029925 | -0.0075008 | 0.029929 | 0.0075025
54 | 52 | 2.4713 | 0.9505 | 2.494e-09 | 0 | 0 | 0 | 0 | 0 | 1 | -90 | 90 | 0.013647 | 0.0034181 | -0.013642 | -0.0034164
52 | 53 | 0.35443 | 0.13632 | 3.5768e-10 | 0 | 0 | 0 | 0 | 0 | 1 | -90 | 90 | 0.010033 | 0.0025118 | -0.010032 | -0.0025117
49 | 51 | 1.2169 | 0.46805 | 1.2281e-09 | 0 | 0 | 0 | 0 | 0 | 1 | -90 | 90 | -0.044183 | -0.011079 | 0.044208 | 0.011089
59 | 61 | 2.2418 | 0.86225 | 2.2624e-09 | 0 | 0 | 0 | 0 | 0 | 1 | -90 | 90 | 0.00026709 | 6.6716e-05 | -0.00026708 | -6.6938e-05