## bus_data
BUS_I | BUS_TYPE | Pd | Qd | Gs | Bs | area | Vm | Va | baseKV | zone | Vmax | Vmin
1 | 1 | 0.002715 | 0.00068043 | 0 | 0 | 1 | 0.98818 | -0.082977 | 0.4 | 1 | 1.1 | 0.9
2 | 1 | 0.0015439 | 0.00038693 | 0 | 0 | 1 | 0.98796 | -0.084569 | 0.4 | 1 | 1.1 | 0.9
3 | 1 | 0.0035526 | 0.00089037 | 0 | 0 | 1 | 0.98824 | -0.082499 | 0.4 | 1 | 1.1 | 0.9
23 | 1 | 0 | 0 | 0 | 0 | 1 | 0.98791 | -0.084898 | 0.4 | 1 | 1.1 | 0.9
34 | 1 | 0.00019484 | 4.883e-05 | 0 | 0 | 1 | 0.98782 | -0.08558 | 0.4 | 1 | 1.1 | 0.9
4 | 1 | 0 | 0 | 0 | 0 | 1 | 0.98876 | -0.078831 | 0.4 | 1 | 1.1 | 0.9
21 | 1 | 0.00017404 | 4.3618e-05 | 0 | 0 | 1 | 0.98777 | -0.085928 | 0.4 | 1 | 1.1 | 0.9
22 | 1 | 0 | 0 | 0 | 0 | 1 | 0.98777 | -0.085925 | 0.4 | 1 | 1.1 | 0.9
24 | 1 | 0.00029299 | 7.3431e-05 | 0 | 0 | 1 | 0.98779 | -0.085794 | 0.4 | 1 | 1.1 | 0.9
25 | 1 | 0.00021054 | 5.2767e-05 | 0 | 0 | 1 | 0.98789 | -0.085045 | 0.4 | 1 | 1.1 | 0.9
26 | 1 | 0.0003019 | 7.5662e-05 | 0 | 0 | 1 | 0.9878 | -0.085701 | 0.4 | 1 | 1.1 | 0.9
15 | 1 | 0 | 0 | 0 | 0 | 1 | 0.99087 | -0.063897 | 0.4 | 1 | 1.1 | 0.9
18 | 1 | 0.0016871 | 0.00042283 | 0 | 0 | 1 | 0.98848 | -0.080806 | 0.4 | 1 | 1.1 | 0.9
19 | 1 | 0.0020898 | 0.00052376 | 0 | 0 | 1 | 0.99043 | -0.067014 | 0.4 | 1 | 1.1 | 0.9
12 | 1 | 0 | 0 | 0 | 0 | 1 | 0.99292 | -0.04947 | 0.4 | 1 | 1.1 | 0.9
20 | 1 | 0 | 0 | 0 | 0 | 1 | 0.98802 | -0.084086 | 0.4 | 1 | 1.1 | 0.9
8 | 1 | 0 | 0 | 0 | 0 | 1 | 0.99698 | -0.021112 | 0.4 | 1 | 1.1 | 0.9
13 | 1 | 0.0066395 | 0.001664 | 0 | 0 | 1 | 0.99717 | -0.019784 | 0.4 | 1 | 1.1 | 0.9
7 | 1 | 0.0055627 | 0.0013941 | 0 | 0 | 1 | 0.99685 | -0.022052 | 0.4 | 1 | 1.1 | 0.9
9 | 1 | 0 | 0 | 0 | 0 | 1 | 0.99451 | -0.038444 | 0.4 | 1 | 1.1 | 0.9
10 | 1 | 0 | 0 | 0 | 0 | 1 | 0.99392 | -0.042611 | 0.4 | 1 | 1.1 | 0.9
39 | 1 | 0.016502 | 0.0041357 | 0 | 0 | 1 | 0.99476 | -0.036689 | 0.4 | 1 | 1.1 | 0.9
41 | 1 | 0.011977 | 0.0030016 | 0 | 0 | 1 | 0.99365 | -0.044502 | 0.4 | 1 | 1.1 | 0.9
11 | 1 | 0 | 0 | 0 | 0 | 1 | 0.99864 | -0.0094796 | 0.4 | 1 | 1.1 | 0.9
60 | 1 | 0.016657 | 0.0041746 | 0 | 0 | 1 | 0.99777 | -0.015569 | 0.4 | 1 | 1.1 | 0.9
58 | 3 | 0.016569 | 0.0041526 | 0 | 0 | 1 | 1 | 0 | 0.4 | 1 | 1.1 | 0.9
27 | 1 | 0.0069547 | 0.001743 | 0 | 0 | 1 | 0.99442 | -0.039055 | 0.4 | 1 | 1.1 | 0.9
16 | 1 | 0.0054446 | 0.0013645 | 0 | 0 | 1 | 0.99507 | -0.034374 | 0.4 | 1 | 1.1 | 0.9
17 | 1 | 0 | 0 | 0 | 0 | 1 | 0.99751 | -0.017435 | 0.4 | 1 | 1.1 | 0.9
36 | 1 | 0 | 0 | 0 | 0 | 1 | 0.99588 | -0.028809 | 0.4 | 1 | 1.1 | 0.9
29 | 1 | 0 | 0 | 0 | 0 | 1 | 0.99227 | -0.054192 | 0.4 | 1 | 1.1 | 0.9
30 | 1 | 0.015714 | 0.0039383 | 0 | 0 | 1 | 0.99217 | -0.054842 | 0.4 | 1 | 1.1 | 0.9
28 | 1 | 0 | 0 | 0 | 0 | 1 | 0.99388 | -0.04286 | 0.4 | 1 | 1.1 | 0.9
31 | 1 | 0.012253 | 0.0030709 | 0 | 0 | 1 | 0.99209 | -0.05542 | 0.4 | 1 | 1.1 | 0.9
40 | 1 | 0 | 0 | 0 | 0 | 1 | 0.9979 | -0.014655 | 0.4 | 1 | 1.1 | 0.9
59 | 1 | 0 | 0 | 0 | 0 | 1 | 0.99536 | -0.032367 | 0.4 | 1 | 1.1 | 0.9
42 | 1 | 0.0021377 | 0.00053575 | 0 | 0 | 1 | 0.9892 | -0.075759 | 0.4 | 1 | 1.1 | 0.9
43 | 1 | 0.0019368 | 0.0004854 | 0 | 0 | 1 | 0.98925 | -0.07539 | 0.4 | 1 | 1.1 | 0.9
49 | 1 | 0.0045212 | 0.0011331 | 0 | 0 | 1 | 0.98996 | -0.070371 | 0.4 | 1 | 1.1 | 0.9
57 | 1 | 0.0077422 | 0.0019404 | 0 | 0 | 1 | 0.99761 | -0.016633 | 0.4 | 1 | 1.1 | 0.9
56 | 1 | 0.0021489 | 0.00053857 | 0 | 0 | 1 | 0.98743 | -0.088224 | 0.4 | 1 | 1.1 | 0.9
48 | 1 | 0.0023068 | 0.00057814 | 0 | 0 | 1 | 0.98966 | -0.072492 | 0.4 | 1 | 1.1 | 0.9
55 | 1 | 0.0033349 | 0.00083579 | 0 | 0 | 1 | 0.98737 | -0.088689 | 0.4 | 1 | 1.1 | 0.9
35 | 1 | 0.007601 | 0.001905 | 0 | 0 | 1 | 0.99557 | -0.030987 | 0.4 | 1 | 1.1 | 0.9
38 | 1 | 0.0077373 | 0.0019392 | 0 | 0 | 1 | 0.99607 | -0.027483 | 0.4 | 1 | 1.1 | 0.9
44 | 1 | 0.0019399 | 0.00048617 | 0 | 0 | 1 | 0.98928 | -0.075138 | 0.4 | 1 | 1.1 | 0.9
46 | 1 | 0.0021496 | 0.00053874 | 0 | 0 | 1 | 0.98946 | -0.073883 | 0.4 | 1 | 1.1 | 0.9
47 | 1 | 0.0040373 | 0.0010119 | 0 | 0 | 1 | 0.98664 | -0.093876 | 0.4 | 1 | 1.1 | 0.9
50 | 1 | 0.0024416 | 0.00061193 | 0 | 0 | 1 | 0.98668 | -0.093587 | 0.4 | 1 | 1.1 | 0.9
51 | 1 | 0.0034461 | 0.00086368 | 0 | 0 | 1 | 0.98676 | -0.092981 | 0.4 | 1 | 1.1 | 0.9
52 | 1 | 0.0015334 | 0.0003843 | 0 | 0 | 1 | 0.98688 | -0.092143 | 0.4 | 1 | 1.1 | 0.9
53 | 1 | 0.0015296 | 0.00038337 | 0 | 0 | 1 | 0.98698 | -0.091414 | 0.4 | 1 | 1.1 | 0.9
54 | 1 | 0.0032854 | 0.00082339 | 0 | 0 | 1 | 0.98704 | -0.091001 | 0.4 | 1 | 1.1 | 0.9

## generator_data
GEN_BUS | PG | QG | QMAX | QMIN | VG | MBASE | GEN_STATUS | PMAX | PMIN
58 | 0.18803 | 0.047264 | 10 | -10 | 1 | 100 | 1 | 10 | 0

## branch_data
F_BUS | T_BUS | BR_R | BR_X | BR_B | RATE_A | RATE_B | RATE_C | TAP | SHIFT | BR_STATUS | ANGMIN | ANGMAX | P_in | Q_in | P_out | Q_out
1 | 2 | 7.3316 | 2.8198 | 7.3989e-09 | 0 | 0 | 0 | 0 | 0 | 1 | -90 | 90 | 0.0027189 | 0.00067542 | -0.0027183 | -0.00067591
1 | 3 | 1.1095 | 0.42674 | 1.1197e-09 | 0 | 0 | 0 | 0 | 0 | 1 | -90 | 90 | -0.0054339 | -0.0013558 | 0.0054342 | 0.0013559
2 | 23 | 18.6736 | 7.1822 | 1.8845e-08 | 0 | 0 | 0 | 0 | 0 | 1 | -90 | 90 | 0.00021055 | 5.0067e-05 | -0.00021054 | -5.1903e-05
2 | 34 | 13.1349 | 5.0519 | 1.3255e-08 | 0 | 0 | 0 | 0 | 0 | 1 | -90 | 90 | 0.00096392 | 0.00023892 | -0.00096378 | -0.00024016
3 | 4 | 5.1677 | 1.9876 | 5.2151e-09 | 0 | 0 | 0 | 0 | 0 | 1 | -90 | 90 | -0.0089868 | -0.0022462 | 0.0089914 | 0.0022475
23 | 25 | 8.7814 | 3.3775 | 8.8619e-09 | 0 | 0 | 0 | 0 | 0 | 1 | -90 | 90 | 0.00021054 | 5.1903e-05 | -0.00021054 | -5.2767e-05
34 | 26 | 1.9721 | 0.75849 | 1.9902e-09 | 0 | 0 | 0 | 0 | 0 | 1 | -90 | 90 | 0.00076895 | 0.00019133 | -0.00076893 | -0.00019152
4 | 15 | 5.8657 | 2.2561 | 5.9196e-09 | 0 | 0 | 0 | 0 | 0 | 1 | -90 | 90 | -0.032475 | -0.008137 | 0.032542 | 0.0081623
4 | 18 | 1.0717 | 0.41218 | 1.0815e-09 | 0 | 0 | 0 | 0 | 0 | 1 | -90 | 90 | 0.023483 | 0.0058896 | -0.023477 | -0.0058872
21 | 22 | 0.24506 | 0.094255 | 2.4731e-10 | 0 | 0 | 0 | 0 | 0 | 1 | -90 | 90 | -0.00017404 | -4.3618e-05 | 0.00017404 | 4.3594e-05
22 | 24 | 9.4073 | 3.6182 | 9.4936e-09 | 0 | 0 | 0 | 0 | 0 | 1 | -90 | 90 | -0.00017404 | -4.3594e-05 | 0.00017404 | 4.2669e-05
24 | 26 | 2.4686 | 0.94945 | 2.4912e-09 | 0 | 0 | 0 | 0 | 0 | 1 | -90 | 90 | -0.00046703 | -0.0001161 | 0.00046704 | 0.00011586
15 | 19 | 2.3311 | 0.89659 | 2.3525e-09 | 0 | 0 | 0 | 0 | 0 | 1 | -90 | 90 | 0.017102 | 0.0042873 | -0.017095 | -0.0042847
15 | 12 | 3.7285 | 1.4341 | 3.7627e-09 | 0 | 0 | 0 | 0 | 0 | 1 | -90 | 90 | -0.049644 | -0.01245 | 0.049743 | 0.012488
18 | 20 | 1.9172 | 0.73737 | 1.9348e-09 | 0 | 0 | 0 | 0 | 0 | 1 | -90 | 90 | 0.02179 | 0.0054644 | -0.02178 | -0.0054607
19 | 49 | 2.8579 | 1.0992 | 2.8841e-09 | 0 | 0 | 0 | 0 | 0 | 1 | -90 | 90 | 0.015005 | 0.003761 | -0.014998 | -0.0037586
12 | 16 | 3.9177 | 1.5068 | 3.9537e-09 | 0 | 0 | 0 | 0 | 0 | 1 | -90 | 90 | -0.049743 | -0.012488 | 0.049848 | 0.012527
20 | 56 | 2.4164 | 0.9294 | 2.4386e-09 | 0 | 0 | 0 | 0 | 0 | 1 | -90 | 90 | 0.02178 | 0.0054607 | -0.021767 | -0.0054562
8 | 13 | 3.0902 | 1.1885 | 3.1186e-09 | 0 | 0 | 0 | 0 | 0 | 1 | -90 | 90 | -0.0055634 | -0.0013942 | 0.0055644 | 0.0013943
8 | 7 | 2.188 | 0.84152 | 2.208e-09 | 0 | 0 | 0 | 0 | 0 | 1 | -90 | 90 | 0.0055634 | 0.0013942 | -0.0055627 | -0.0013941
13 | 17 | 2.4932 | 0.95892 | 2.5161e-09 | 0 | 0 | 0 | 0 | 0 | 1 | -90 | 90 | -0.012204 | -0.0030583 | 0.012208 | 0.0030596
9 | 10 | 4.4781 | 1.7223 | 4.5192e-09 | 0 | 0 | 0 | 0 | 0 | 1 | -90 | 90 | 0.011987 | 0.0030049 | -0.01198 | -0.0030027
9 | 39 | 1.8874 | 0.72592 | 1.9047e-09 | 0 | 0 | 0 | 0 | 0 | 1 | -90 | 90 | -0.011987 | -0.0030049 | 0.01199 | 0.0030058
10 | 41 | 2.0315 | 0.78135 | 2.0501e-09 | 0 | 0 | 0 | 0 | 0 | 1 | -90 | 90 | 0.01198 | 0.0030027 | -0.011977 | -0.0030016
39 | 36 | 3.5695 | 1.3729 | 3.6022e-09 | 0 | 0 | 0 | 0 | 0 | 1 | -90 | 90 | -0.028492 | -0.0071415 | 0.028523 | 0.0071532
11 | 60 | 2.738 | 1.0531 | 2.7631e-09 | 0 | 0 | 0 | 0 | 0 | 1 | -90 | 90 | 0.028892 | 0.0072443 | -0.028868 | -0.0072352
11 | 58 | 1.9326 | 0.74332 | 1.9504e-09 | 0 | 0 | 0 | 0 | 0 | 1 | -90 | 90 | -0.06402 | -0.016074 | 0.064104 | 0.016106
11 | 27 | 10.952 | 4.2123 | 1.1052e-08 | 0 | 0 | 0 | 0 | 0 | 1 | -90 | 90 | 0.035128 | 0.0088296 | -0.034984 | -0.0087753
60 | 17 | 1.981 | 0.76191 | 1.9991e-09 | 0 | 0 | 0 | 0 | 0 | 1 | -90 | 90 | 0.012211 | 0.0030606 | -0.012208 | -0.0030596
58 | 40 | 1.7866 | 0.68717 | 3.6061e-09 | 0 | 0 | 0 | 0 | 0 | 1 | -90 | 90 | 0.10736 | 0.027005 | -0.10714 | -0.026921
27 | 28 | 1.7511 | 0.67349 | 1.7671e-09 | 0 | 0 | 0 | 0 | 0 | 1 | -90 | 90 | 0.028029 | 0.0070323 | -0.028014 | -0.0070268
16 | 59 | 0.47048 | 0.18095 | 4.7479e-10 | 0 | 0 | 0 | 0 | 0 | 1 | -90 | 90 | -0.055292 | -0.013892 | 0.055308 | 0.013898
36 | 38 | 0.47474 | 0.18259 | 4.7909e-10 | 0 | 0 | 0 | 0 | 0 | 1 | -90 | 90 | -0.036126 | -0.0090587 | 0.036133 | 0.0090612
36 | 35 | 3.6999 | 1.423 | 3.7338e-09 | 0 | 0 | 0 | 0 | 0 | 1 | -90 | 90 | 0.0076033 | 0.0019055 | -0.007601 | -0.001905
29 | 30 | 0.29837 | 0.11476 | 3.0111e-10 | 0 | 0 | 0 | 0 | 0 | 1 | -90 | 90 | 0.02797 | 0.0070104 | -0.027968 | -0.0070095
29 | 28 | 5.2044 | 2.0017 | 5.2522e-09 | 0 | 0 | 0 | 0 | 0 | 1 | -90 | 90 | -0.02797 | -0.0070104 | 0.028014 | 0.0070268
30 | 31 | 0.60401 | 0.23231 | 6.0955e-10 | 0 | 0 | 0 | 0 | 0 | 1 | -90 | 90 | 0.012254 | 0.0030712 | -0.012253 | -0.0030709
40 | 57 | 0.40866 | 0.15718 | 4.1241e-10 | 0 | 0 | 0 | 0 | 0 | 1 | -90 | 90 | 0.063189 | 0.015891 | -0.063172 | -0.015884
40 | 38 | 3.7895 | 1.4575 | 3.8243e-09 | 0 | 0 | 0 | 0 | 0 | 1 | -90 | 90 | 0.043948 | 0.01103 | -0.04387 | -0.011
59 | 57 | 3.6975 | 1.4221 | 3.7314e-09 | 0 | 0 | 0 | 0 | 0 | 1 | -90 | 90 | -0.055308 | -0.013898 | 0.055429 | 0.013944
42 | 43 | 2.2015 | 0.84675 | 2.2217e-09 | 0 | 0 | 0 | 0 | 0 | 1 | -90 | 90 | -0.0021377 | -0.00053575 | 0.0021378 | 0.00053558
43 | 44 | 0.78776 | 0.30298 | 7.9499e-10 | 0 | 0 | 0 | 0 | 0 | 1 | -90 | 90 | -0.0040746 | -0.001021 | 0.0040747 | 0.001021
49 | 48 | 2.5832 | 0.99356 | 2.6069e-09 | 0 | 0 | 0 | 0 | 0 | 1 | -90 | 90 | 0.010477 | 0.0026255 | -0.010474 | -0.0026245
56 | 55 | 0.30139 | 0.11592 | 3.0416e-10 | 0 | 0 | 0 | 0 | 0 | 1 | -90 | 90 | 0.019619 | 0.0049176 | -0.019617 | -0.0049172
48 | 46 | 2.1722 | 0.83545 | 2.1921e-09 | 0 | 0 | 0 | 0 | 0 | 1 | -90 | 90 | 0.0081668 | 0.0020464 | -0.0081652 | -0.002046
55 | 54 | 1.8027 | 0.69337 | 1.8193e-09 | 0 | 0 | 0 | 0 | 0 | 1 | -90 | 90 | 0.016282 | 0.0040814 | -0.016277 | -0.0040795
44 | 46 | 2.6588 | 1.0226 | 2.6831e-09 | 0 | 0 | 0 | 0 | 0 | 1 | -90 | 90 | -0.0060146 | -0.0015071 | 0.0060156 | 0.0015073
47 | 50 | 0.9066 | 0.34869 | 9.1492e-10 | 0 | 0 | 0 | 0 | 0 | 1 | -90 | 90 | -0.0040373 | -0.0010119 | 0.0040375 | 0.0010118
50 | 51 | 1.1855 | 0.45596 | 1.1964e-09 | 0 | 0 | 0 | 0 | 0 | 1 | -90 | 90 | -0.0064791 | -0.0016238 | 0.0064796 | 0.0016238
51 | 52 | 1.0709 | 0.4119 | 1.0808e-09 | 0 | 0 | 0 | 0 | 0 | 1 | -90 | 90 | -0.0099258 | -0.0024875 | 0.0099269 | 0.0024879
52 | 53 | 0.80732 | 0.31051 | 8.1473e-10 | 0 | 0 | 0 | 0 | 0 | 1 | -90 | 90 | -0.01146 | -0.0028722 | 0.011461 | 0.0028725
53 | 54 | 0.40369 | 0.15527 | 4.074e-10 | 0 | 0 | 0 | 0 | 0 | 1 | -90 | 90 | -0.012991 | -0.0032559 | 0.012992 | 0.0032561