## bus_data
BUS_I | BUS_TYPE | Pd | Qd | Gs | Bs | area | Vm | Va | baseKV | zone | Vmax | Vmin
1 | 1 | 0.010498 | 0.002631 | 0 | 0 | 1 | 0.98584 | -0.09913 | 0.4 | 1 | 1.1 | 0.9
2 | 1 | 0.010497 | 0.0026307 | 0 | 0 | 1 | 0.98843 | -0.080818 | 0.4 | 1 | 1.1 | 0.9
22 | 1 | 0 | 0 | 0 | 0 | 1 | 0.98257 | -0.12235 | 0.4 | 1 | 1.1 | 0.9
3 | 1 | 0 | 0 | 0 | 0 | 1 | 0.98975 | -0.071505 | 0.4 | 1 | 1.1 | 0.9
20 | 1 | 0.0088878 | 0.0022275 | 0 | 0 | 1 | 0.98218 | -0.12512 | 0.4 | 1 | 1.1 | 0.9
21 | 1 | 0.013364 | 0.0033494 | 0 | 0 | 1 | 0.9821 | -0.12572 | 0.4 | 1 | 1.1 | 0.9
23 | 1 | 0.013445 | 0.0033696 | 0 | 0 | 1 | 0.9822 | -0.12496 | 0.4 | 1 | 1.1 | 0.9
4 | 1 | 0 | 0 | 0 | 0 | 1 | 0.99324 | -0.047033 | 0.4 | 1 | 1.1 | 0.9
11 | 1 | 0 | 0 | 0 | 0 | 1 | 0.99115 | -0.06178 | 0.4 | 1 | 1.1 | 0.9
18 | 1 | 0.0032633 | 0.00081785 | 0 | 0 | 1 | 0.99541 | -0.031914 | 0.4 | 1 | 1.1 | 0.9
9 | 1 | 0.0087876 | 0.0022024 | 0 | 0 | 1 | 0.99058 | -0.065781 | 0.4 | 1 | 1.1 | 0.9
17 | 1 | 0.011496 | 0.0028812 | 0 | 0 | 1 | 0.99553 | -0.03105 | 0.4 | 1 | 1.1 | 0.9
5 | 1 | 0.0067066 | 0.0016808 | 0 | 0 | 1 | 0.98939 | -0.074237 | 0.4 | 1 | 1.1 | 0.9
6 | 1 | 0 | 0 | 0 | 0 | 1 | 0.98951 | -0.073405 | 0.4 | 1 | 1.1 | 0.9
7 | 1 | 0.0023065 | 0.00057806 | 0 | 0 | 1 | 0.98936 | -0.074439 | 0.4 | 1 | 1.1 | 0.9
8 | 1 | 0 | 0 | 0 | 0 | 1 | 0.98989 | -0.070668 | 0.4 | 1 | 1.1 | 0.9
10 | 1 | 0.0088002 | 0.0022055 | 0 | 0 | 1 | 0.99002 | -0.069746 | 0.4 | 1 | 1.1 | 0.9
12 | 1 | 0.011632 | 0.0029153 | 0 | 0 | 1 | 0.99912 | -0.0061929 | 0.4 | 1 | 1.1 | 0.9
13 | 1 | 0.0087153 | 0.0021843 | 0 | 0 | 1 | 0.99906 | -0.0065691 | 0.4 | 1 | 1.1 | 0.9
14 | 3 | 0.0036454 | 0.00091362 | 0 | 0 | 1 | 1 | 0 | 0.4 | 1 | 1.1 | 0.9
15 | 1 | 0.011623 | 0.0029131 | 0 | 0 | 1 | 0.99877 | -0.0086387 | 0.4 | 1 | 1.1 | 0.9
16 | 1 | 0.0024333 | 0.00060983 | 0 | 0 | 1 | 0.99904 | -0.0066558 | 0.4 | 1 | 1.1 | 0.9
19 | 1 | 0.011606 | 0.0029089 | 0 | 0 | 1 | 0.99865 | -0.0093663 | 0.4 | 1 | 1.1 | 0.9

## generator_data
GEN_BUS | PG | QG | QMAX | QMIN | VG | MBASE | GEN_STATUS | PMAX | PMIN
14 | 0.14898 | 0.037501 | 10 | -10 | 1 | 100 | 1 | 10 | 0

## branch_data
F_BUS | T_BUS | BR_R | BR_X | BR_B | RATE_A | RATE_B | RATE_C | TAP | SHIFT | BR_STATUS | ANGMIN | ANGMAX | P_in | Q_in | P_out | Q_out
1 | 2 | 5.0303 | 1.9347 | 5.0765e-09 | 0 | 0 | 0 | 0 | 0 | 1 | -90 | 90 | -0.046324 | -0.011626 | 0.046442 | 0.011671
1 | 22 | 8.206 | 3.1562 | 8.2813e-09 | 0 | 0 | 0 | 0 | 0 | 1 | -90 | 90 | 0.035826 | 0.0089951 | -0.035711 | -0.0089516
2 | 3 | 2.093 | 0.80501 | 2.1122e-09 | 0 | 0 | 0 | 0 | 0 | 1 | -90 | 90 | -0.056939 | -0.014302 | 0.057013 | 0.01433
22 | 23 | 2.4441 | 0.94004 | 2.4665e-09 | 0 | 0 | 0 | 0 | 0 | 1 | -90 | 90 | 0.01345 | 0.0033713 | -0.013445 | -0.0033696
22 | 20 | 1.5627 | 0.60104 | 1.577e-09 | 0 | 0 | 0 | 0 | 0 | 1 | -90 | 90 | 0.022261 | 0.0055804 | -0.022253 | -0.0055773
3 | 4 | 5.5258 | 2.1253 | 5.5765e-09 | 0 | 0 | 0 | 0 | 0 | 1 | -90 | 90 | -0.057013 | -0.01433 | 0.057208 | 0.014404
20 | 21 | 0.56524 | 0.2174 | 5.7042e-10 | 0 | 0 | 0 | 0 | 0 | 1 | -90 | 90 | 0.013365 | 0.0033497 | -0.013364 | -0.0033494
4 | 11 | 7.1046 | 2.7325 | 7.1698e-09 | 0 | 0 | 0 | 0 | 0 | 1 | -90 | 90 | 0.026686 | 0.006697 | -0.026631 | -0.0066767
4 | 18 | 2.3367 | 0.89871 | 2.3581e-09 | 0 | 0 | 0 | 0 | 0 | 1 | -90 | 90 | -0.083893 | -0.021101 | 0.084071 | 0.021169
11 | 9 | 1.9226 | 0.73945 | 1.9402e-09 | 0 | 0 | 0 | 0 | 0 | 1 | -90 | 90 | 0.026631 | 0.0066767 | -0.026616 | -0.0066712
18 | 17 | 0.12871 | 0.049505 | 1.299e-10 | 0 | 0 | 0 | 0 | 0 | 1 | -90 | 90 | -0.087334 | -0.021987 | 0.087344 | 0.021991
9 | 10 | 2.8419 | 1.093 | 2.868e-09 | 0 | 0 | 0 | 0 | 0 | 1 | -90 | 90 | 0.017829 | 0.0044689 | -0.017819 | -0.0044654
17 | 19 | 2.8627 | 1.1011 | 2.889e-09 | 0 | 0 | 0 | 0 | 0 | 1 | -90 | 90 | -0.09884 | -0.024872 | 0.09914 | 0.024987
5 | 6 | 1.5805 | 0.60787 | 1.595e-09 | 0 | 0 | 0 | 0 | 0 | 1 | -90 | 90 | -0.0067066 | -0.0016808 | 0.0067074 | 0.001681
6 | 7 | 5.7114 | 2.1967 | 5.7638e-09 | 0 | 0 | 0 | 0 | 0 | 1 | -90 | 90 | 0.0023068 | 0.00057762 | -0.0023065 | -0.00057806
6 | 8 | 3.8728 | 1.4895 | 3.9084e-09 | 0 | 0 | 0 | 0 | 0 | 1 | -90 | 90 | -0.0090142 | -0.0022586 | 0.0090176 | 0.0022595
8 | 10 | 1.3038 | 0.50148 | 1.3158e-09 | 0 | 0 | 0 | 0 | 0 | 1 | -90 | 90 | -0.0090176 | -0.0022595 | 0.0090188 | 0.0022598
12 | 13 | 0.24046 | 0.092484 | 2.4267e-10 | 0 | 0 | 0 | 0 | 0 | 1 | -90 | 90 | 0.020343 | 0.0050988 | -0.020342 | -0.0050984
12 | 14 | 2.5207 | 0.96949 | 2.5438e-09 | 0 | 0 | 0 | 0 | 0 | 1 | -90 | 90 | -0.031975 | -0.0080141 | 0.032003 | 0.0080244
13 | 15 | 2.3141 | 0.89004 | 2.3353e-09 | 0 | 0 | 0 | 0 | 0 | 1 | -90 | 90 | 0.011627 | 0.0029141 | -0.011623 | -0.0029131
14 | 16 | 0.77242 | 0.29708 | 1.559e-09 | 0 | 0 | 0 | 0 | 0 | 1 | -90 | 90 | 0.11333 | 0.028563 | -0.11322 | -0.028522
16 | 19 | 0.3211 | 0.1235 | 6.4809e-10 | 0 | 0 | 0 | 0 | 0 | 1 | -90 | 90 | 0.11079 | 0.027912 | -0.11075 | -0.027896