## bus_data
BUS_I | BUS_TYPE | Pd | Qd | Gs | Bs | area | Vm | Va | baseKV | zone | Vmax | Vmin
1 | 1 | 0.0018922 | 0.00047424 | 0 | 0 | 1 | 0.99189 | -0.056926 | 0.4 | 1 | 1.1 | 0.9
2 | 1 | 0 | 0 | 0 | 0 | 1 | 0.99195 | -0.056457 | 0.4 | 1 | 1.1 | 0.9
3 | 1 | 0.0024389 | 0.00061125 | 0 | 0 | 1 | 0.99185 | -0.057142 | 0.4 | 1 | 1.1 | 0.9
4 | 1 | 0 | 0 | 0 | 0 | 1 | 0.99174 | -0.057974 | 0.4 | 1 | 1.1 | 0.9
5 | 1 | 0 | 0 | 0 | 0 | 1 | 0.99247 | -0.052772 | 0.4 | 1 | 1.1 | 0.9
61 | 1 | 0.0032756 | 0.00082095 | 0 | 0 | 1 | 0.99159 | -0.059025 | 0.4 | 1 | 1.1 | 0.9
45 | 1 | 0.0021653 | 0.00054268 | 0 | 0 | 1 | 0.99327 | -0.047128 | 0.4 | 1 | 1.1 | 0.9
44 | 1 | 0.0012609 | 0.000316 | 0 | 0 | 1 | 0.99214 | -0.05513 | 0.4 | 1 | 1.1 | 0.9
64 | 1 | 0.0027386 | 0.00068637 | 0 | 0 | 1 | 0.99466 | -0.037406 | 0.4 | 1 | 1.1 | 0.9
40 | 1 | 0.0014361 | 0.00035992 | 0 | 0 | 1 | 0.992 | -0.056117 | 0.4 | 1 | 1.1 | 0.9
6 | 1 | 0.0020417 | 0.0005117 | 0 | 0 | 1 | 0.99316 | -0.04794 | 0.4 | 1 | 1.1 | 0.9
7 | 1 | 0.0020456 | 0.00051267 | 0 | 0 | 1 | 0.99314 | -0.048094 | 0.4 | 1 | 1.1 | 0.9
8 | 1 | 0.0030016 | 0.00075227 | 0 | 0 | 1 | 0.9932 | -0.047644 | 0.4 | 1 | 1.1 | 0.9
9 | 1 | 0.002195 | 0.00055013 | 0 | 0 | 1 | 0.99313 | -0.048177 | 0.4 | 1 | 1.1 | 0.9
10 | 1 | 0.0020513 | 0.0005141 | 0 | 0 | 1 | 0.99328 | -0.047079 | 0.4 | 1 | 1.1 | 0.9
11 | 1 | 0.0020442 | 0.00051233 | 0 | 0 | 1 | 0.99334 | -0.046665 | 0.4 | 1 | 1.1 | 0.9
12 | 1 | 0.0018978 | 0.00047562 | 0 | 0 | 1 | 0.9935 | -0.045555 | 0.4 | 1 | 1.1 | 0.9
67 | 1 | 0.0038482 | 0.00096446 | 0 | 0 | 1 | 0.99401 | -0.041952 | 0.4 | 1 | 1.1 | 0.9
65 | 1 | 0.0025006 | 0.0006267 | 0 | 0 | 1 | 0.99407 | -0.04155 | 0.4 | 1 | 1.1 | 0.9
66 | 1 | 0.0020519 | 0.00051426 | 0 | 0 | 1 | 0.99404 | -0.041728 | 0.4 | 1 | 1.1 | 0.9
13 | 1 | 0.012537 | 0.003142 | 0 | 0 | 1 | 0.99431 | -0.039231 | 0.4 | 1 | 1.1 | 0.9
14 | 1 | 0.0041162 | 0.0010316 | 0 | 0 | 1 | 0.99672 | -0.022612 | 0.4 | 1 | 1.1 | 0.9
15 | 1 | 0 | 0 | 0 | 0 | 1 | 0.99136 | -0.059738 | 0.4 | 1 | 1.1 | 0.9
16 | 1 | 0.011466 | 0.0028736 | 0 | 0 | 1 | 0.99809 | -0.013139 | 0.4 | 1 | 1.1 | 0.9
17 | 1 | 0.010247 | 0.0025682 | 0 | 0 | 1 | 0.98624 | -0.09551 | 0.4 | 1 | 1.1 | 0.9
18 | 1 | 0 | 0 | 0 | 0 | 1 | 0.99089 | -0.063047 | 0.4 | 1 | 1.1 | 0.9
27 | 1 | 0.0079536 | 0.0019934 | 0 | 0 | 1 | 0.99811 | -0.013038 | 0.4 | 1 | 1.1 | 0.9
28 | 1 | 0.0052493 | 0.0013156 | 0 | 0 | 1 | 0.99122 | -0.061618 | 0.4 | 1 | 1.1 | 0.9
29 | 1 | 0.0044478 | 0.0011147 | 0 | 0 | 1 | 0.99141 | -0.060255 | 0.4 | 1 | 1.1 | 0.9
25 | 1 | 0.010245 | 0.0025676 | 0 | 0 | 1 | 0.98335 | -0.1158 | 0.4 | 1 | 1.1 | 0.9
41 | 1 | 0.0023844 | 0.00059759 | 0 | 0 | 1 | 0.99042 | -0.06634 | 0.4 | 1 | 1.1 | 0.9
24 | 3 | 0.0056579 | 0.001418 | 0 | 0 | 1 | 1 | 0 | 0.4 | 1 | 1.1 | 0.9
26 | 1 | 0.0016201 | 0.00040603 | 0 | 0 | 1 | 0.98082 | -0.13366 | 0.4 | 1 | 1.1 | 0.9
36 | 1 | 0.00070502 | 0.0001767 | 0 | 0 | 1 | 0.97542 | -0.17214 | 0.4 | 1 | 1.1 | 0.9
54 | 1 | 0.0033219 | 0.00083253 | 0 | 0 | 1 | 0.97382 | -0.18361 | 0.4 | 1 | 1.1 | 0.9
37 | 1 | 0.00068068 | 0.00017059 | 0 | 0 | 1 | 0.97953 | -0.14285 | 0.4 | 1 | 1.1 | 0.9
34 | 1 | 0.0039829 | 0.0009982 | 0 | 0 | 1 | 0.97358 | -0.18528 | 0.4 | 1 | 1.1 | 0.9
42 | 1 | 0.0022206 | 0.00055653 | 0 | 0 | 1 | 0.99017 | -0.068153 | 0.4 | 1 | 1.1 | 0.9
19 | 1 | 0.0031577 | 0.00079139 | 0 | 0 | 1 | 0.99641 | -0.02507 | 0.4 | 1 | 1.1 | 0.9
20 | 1 | 0.0068724 | 0.0017224 | 0 | 0 | 1 | 0.996 | -0.027969 | 0.4 | 1 | 1.1 | 0.9
21 | 1 | 0.0068715 | 0.0017222 | 0 | 0 | 1 | 0.99794 | -0.014358 | 0.4 | 1 | 1.1 | 0.9
22 | 1 | 0.0036544 | 0.00091588 | 0 | 0 | 1 | 0.99573 | -0.029826 | 0.4 | 1 | 1.1 | 0.9
23 | 1 | 0.0099275 | 0.0024881 | 0 | 0 | 1 | 0.99842 | -0.011024 | 0.4 | 1 | 1.1 | 0.9
31 | 1 | 0.0021681 | 0.00054339 | 0 | 0 | 1 | 0.99189 | -0.056915 | 0.4 | 1 | 1.1 | 0.9
32 | 1 | 0.011463 | 0.0028729 | 0 | 0 | 1 | 0.97256 | -0.19264 | 0.4 | 1 | 1.1 | 0.9
33 | 1 | 0.0038448 | 0.00096359 | 0 | 0 | 1 | 0.97189 | -0.19745 | 0.4 | 1 | 1.1 | 0.9
35 | 1 | 0.010408 | 0.0026085 | 0 | 0 | 1 | 0.97142 | -0.20081 | 0.4 | 1 | 1.1 | 0.9
38 | 1 | 0.0034757 | 0.00087108 | 0 | 0 | 1 | 0.97083 | -0.2051 | 0.4 | 1 | 1.1 | 0.9
39 | 1 | 0.0034099 | 0.0008546 | 0 | 0 | 1 | 0.9703 | -0.20889 | 0.4 | 1 | 1.1 | 0.9
53 | 1 | 0.0033204 | 0.00083216 | 0 | 0 | 1 | 0.97374 | -0.18421 | 0.4 | 1 | 1.1 | 0.9
55 | 1 | 0.0026694 | 0.00066902 | 0 | 0 | 1 | 0.97341 | -0.18656 | 0.4 | 1 | 1.1 | 0.9
60 | 1 | 0.0026722 | 0.00066971 | 0 | 0 | 1 | 0.97334 | -0.18704 | 0.4 | 1 | 1.1 | 0.9
57 | 1 | 0.0055474 | 0.0013903 | 0 | 0 | 1 | 0.97279 | -0.19098 | 0.4 | 1 | 1.1 | 0.9
56 | 1 | 0.0026805 | 0.00067179 | 0 | 0 | 1 | 0.9727 | -0.19165 | 0.4 | 1 | 1.1 | 0.9
59 | 1 | 0.0026729 | 0.00066988 | 0 | 0 | 1 | 0.9727 | -0.19168 | 0.4 | 1 | 1.1 | 0.9
43 | 1 | 0.0022146 | 0.00055503 | 0 | 0 | 1 | 0.9901 | -0.068618 | 0.4 | 1 | 1.1 | 0.9
46 | 1 | 0.0021894 | 0.00054872 | 0 | 0 | 1 | 0.97027 | -0.2091 | 0.4 | 1 | 1.1 | 0.9
47 | 1 | 0.0020514 | 0.00051412 | 0 | 0 | 1 | 0.97026 | -0.20918 | 0.4 | 1 | 1.1 | 0.9
52 | 1 | 0.0020461 | 0.00051279 | 0 | 0 | 1 | 0.97026 | -0.20923 | 0.4 | 1 | 1.1 | 0.9
49 | 1 | 0 | 0 | 0 | 0 | 1 | 0.97019 | -0.20968 | 0.4 | 1 | 1.1 | 0.9
48 | 1 | 0.0031146 | 0.0007806 | 0 | 0 | 1 | 0.97019 | -0.20973 | 0.4 | 1 | 1.1 | 0.9

## generator_data
GEN_BUS | PG | QG | QMAX | QMIN | VG | MBASE | GEN_STATUS | PMAX | PMIN
24 | 0.22506 | 0.056781 | 10 | -10 | 1 | 100 | 1 | 10 | 0

## branch_data
F_BUS | T_BUS | BR_R | BR_X | BR_B | RATE_A | RATE_B | RATE_C | TAP | SHIFT | BR_STATUS | ANGMIN | ANGMAX | P_in | Q_in | P_out | Q_out
1 | 2 | 1.3875 | 0.53366 | 1.4003e-09 | 0 | 0 | 0 | 0 | 0 | 1 | -90 | 90 | -0.0043312 | -0.0010854 | 0.0043315 | 0.0010854
1 | 3 | 1.1334 | 0.43594 | 1.1438e-09 | 0 | 0 | 0 | 0 | 0 | 1 | -90 | 90 | 0.002439 | 0.00061117 | -0.0024389 | -0.00061125
2 | 4 | 5.9248 | 2.2788 | 5.9792e-09 | 0 | 0 | 0 | 0 | 0 | 1 | -90 | 90 | 0.0032768 | 0.0008204 | -0.0032761 | -0.00082073
2 | 5 | 6.2024 | 2.3855 | 6.2593e-09 | 0 | 0 | 0 | 0 | 0 | 1 | -90 | 90 | -0.0076083 | -0.0019058 | 0.0076122 | 0.0019066
4 | 61 | 4.1081 | 1.58 | 4.1458e-09 | 0 | 0 | 0 | 0 | 0 | 1 | -90 | 90 | 0.0032761 | 0.00082073 | -0.0032756 | -0.00082095
5 | 45 | 3.2659 | 1.2561 | 3.2959e-09 | 0 | 0 | 0 | 0 | 0 | 1 | -90 | 90 | -0.022188 | -0.0055603 | 0.022205 | 0.0055666
5 | 44 | 2.0753 | 0.7982 | 2.0944e-09 | 0 | 0 | 0 | 0 | 0 | 1 | -90 | 90 | 0.014576 | 0.0036536 | -0.014571 | -0.003652
45 | 64 | 5.1356 | 1.9752 | 5.1827e-09 | 0 | 0 | 0 | 0 | 0 | 1 | -90 | 90 | -0.02437 | -0.0061093 | 0.024403 | 0.0061214
44 | 40 | 0.95138 | 0.36591 | 9.6011e-10 | 0 | 0 | 0 | 0 | 0 | 1 | -90 | 90 | 0.01331 | 0.003336 | -0.013308 | -0.0033354
64 | 65 | 2.2535 | 0.86673 | 2.2742e-09 | 0 | 0 | 0 | 0 | 0 | 1 | -90 | 90 | 0.023704 | 0.0059433 | -0.02369 | -0.0059383
64 | 22 | 1.9254 | 0.74055 | 1.9431e-09 | 0 | 0 | 0 | 0 | 0 | 1 | -90 | 90 | -0.050846 | -0.012751 | 0.050899 | 0.012772
40 | 31 | 0.86091 | 0.33112 | 8.6881e-10 | 0 | 0 | 0 | 0 | 0 | 1 | -90 | 90 | 0.011872 | 0.0029755 | -0.011871 | -0.002975
6 | 7 | 0.46648 | 0.17941 | 4.7076e-10 | 0 | 0 | 0 | 0 | 0 | 1 | -90 | 90 | 0.0042407 | 0.0010627 | -0.0042406 | -0.0010628
6 | 8 | 0.60516 | 0.23275 | 6.1071e-10 | 0 | 0 | 0 | 0 | 0 | 1 | -90 | 90 | -0.0062824 | -0.0015744 | 0.0062827 | 0.0015745
7 | 9 | 0.48517 | 0.1866 | 4.8962e-10 | 0 | 0 | 0 | 0 | 0 | 1 | -90 | 90 | 0.0021951 | 0.00055009 | -0.002195 | -0.00055013
8 | 10 | 0.78295 | 0.30113 | 7.9013e-10 | 0 | 0 | 0 | 0 | 0 | 1 | -90 | 90 | -0.0092843 | -0.0023267 | 0.009285 | 0.002327
10 | 11 | 0.4691 | 0.18042 | 4.7341e-10 | 0 | 0 | 0 | 0 | 0 | 1 | -90 | 90 | -0.011336 | -0.002841 | 0.011337 | 0.0028412
11 | 12 | 1.0664 | 0.41014 | 1.0762e-09 | 0 | 0 | 0 | 0 | 0 | 1 | -90 | 90 | -0.013381 | -0.0033536 | 0.013383 | 0.0033543
12 | 67 | 3.0327 | 1.1664 | 3.0605e-09 | 0 | 0 | 0 | 0 | 0 | 1 | -90 | 90 | -0.015281 | -0.0038299 | 0.015289 | 0.0038325
67 | 66 | 0.15037 | 0.057834 | 1.5175e-10 | 0 | 0 | 0 | 0 | 0 | 1 | -90 | 90 | -0.019137 | -0.004797 | 0.019137 | 0.0047972
65 | 66 | 0.10845 | 0.041713 | 1.0945e-10 | 0 | 0 | 0 | 0 | 0 | 1 | -90 | 90 | 0.02119 | 0.0053116 | -0.021189 | -0.0053114
13 | 14 | 1.9192 | 0.73816 | 3.8737e-09 | 0 | 0 | 0 | 0 | 0 | 1 | -90 | 90 | -0.11351 | -0.02868 | 0.11378 | 0.028782
13 | 15 | 2.653 | 1.0204 | 2.6773e-09 | 0 | 0 | 0 | 0 | 0 | 1 | -90 | 90 | 0.10098 | 0.025538 | -0.10068 | -0.025427
14 | 16 | 1.0591 | 0.40734 | 2.1376e-09 | 0 | 0 | 0 | 0 | 0 | 1 | -90 | 90 | -0.11789 | -0.029814 | 0.11805 | 0.029874
15 | 17 | 4.9299 | 1.8961 | 4.9751e-09 | 0 | 0 | 0 | 0 | 0 | 1 | -90 | 90 | 0.093857 | 0.023717 | -0.093387 | -0.023536
15 | 18 | 6.1967 | 2.3834 | 6.2536e-09 | 0 | 0 | 0 | 0 | 0 | 1 | -90 | 90 | 0.0068271 | 0.00171 | -0.006824 | -0.0017094
16 | 27 | 0.010297 | 0.0039603 | 2.0783e-11 | 0 | 0 | 0 | 0 | 0 | 1 | -90 | 90 | -0.12952 | -0.032748 | 0.12952 | 0.032749
17 | 25 | 3.1203 | 1.2001 | 3.149e-09 | 0 | 0 | 0 | 0 | 0 | 1 | -90 | 90 | 0.08314 | 0.020968 | -0.082904 | -0.020878
18 | 41 | 6.1661 | 2.3716 | 6.2227e-09 | 0 | 0 | 0 | 0 | 0 | 1 | -90 | 90 | 0.006824 | 0.0017094 | -0.0068208 | -0.0017089
27 | 24 | 1.2525 | 0.48174 | 2.5281e-09 | 0 | 0 | 0 | 0 | 0 | 1 | -90 | 90 | -0.13747 | -0.034742 | 0.13773 | 0.034839
28 | 29 | 3.3214 | 1.2775 | 3.3519e-09 | 0 | 0 | 0 | 0 | 0 | 1 | -90 | 90 | -0.0052493 | -0.0013156 | 0.0052503 | 0.0013157
29 | 31 | 4.4106 | 1.6964 | 4.4511e-09 | 0 | 0 | 0 | 0 | 0 | 1 | -90 | 90 | -0.0096981 | -0.0024304 | 0.0097026 | 0.0024317
25 | 26 | 3.1187 | 1.1995 | 3.1473e-09 | 0 | 0 | 0 | 0 | 0 | 1 | -90 | 90 | 0.072659 | 0.01831 | -0.072478 | -0.018241
41 | 42 | 5.2165 | 2.0063 | 5.2643e-09 | 0 | 0 | 0 | 0 | 0 | 1 | -90 | 90 | 0.0044364 | 0.0011113 | -0.0044353 | -0.0011114
24 | 23 | 1.764 | 0.67844 | 1.7801e-09 | 0 | 0 | 0 | 0 | 0 | 1 | -90 | 90 | 0.081676 | 0.020524 | -0.081551 | -0.020476
26 | 37 | 1.6364 | 0.6294 | 1.6515e-09 | 0 | 0 | 0 | 0 | 0 | 1 | -90 | 90 | 0.070858 | 0.017835 | -0.070767 | -0.0178
36 | 54 | 6.197 | 2.3835 | 6.2538e-09 | 0 | 0 | 0 | 0 | 0 | 1 | -90 | 90 | 0.022935 | 0.0057526 | -0.022898 | -0.0057392
36 | 37 | 5.2379 | 2.0146 | 5.286e-09 | 0 | 0 | 0 | 0 | 0 | 1 | -90 | 90 | -0.069801 | -0.017521 | 0.070086 | 0.01763
36 | 34 | 3.5346 | 1.3594 | 3.567e-09 | 0 | 0 | 0 | 0 | 0 | 1 | -90 | 90 | 0.046162 | 0.011591 | -0.046077 | -0.011559
54 | 55 | 2.2384 | 0.86091 | 2.2589e-09 | 0 | 0 | 0 | 0 | 0 | 1 | -90 | 90 | 0.016256 | 0.0040746 | -0.016249 | -0.0040723
54 | 53 | 2.2429 | 0.86264 | 2.2635e-09 | 0 | 0 | 0 | 0 | 0 | 1 | -90 | 90 | 0.0033206 | 0.00083206 | -0.0033203 | -0.00083216
34 | 32 | 2.1599 | 0.83073 | 2.1797e-09 | 0 | 0 | 0 | 0 | 0 | 1 | -90 | 90 | 0.042095 | 0.010561 | -0.042052 | -0.010545
42 | 43 | 2.6785 | 1.0302 | 2.7031e-09 | 0 | 0 | 0 | 0 | 0 | 1 | -90 | 90 | 0.0022147 | 0.00055482 | -0.0022146 | -0.00055503
19 | 20 | 0.61111 | 0.23504 | 6.1672e-10 | 0 | 0 | 0 | 0 | 0 | 1 | -90 | 90 | 0.061465 | 0.015425 | -0.06144 | -0.015415
19 | 21 | 2.152 | 0.82768 | 2.1717e-09 | 0 | 0 | 0 | 0 | 0 | 1 | -90 | 90 | -0.064623 | -0.016216 | 0.064719 | 0.016253
20 | 22 | 0.44072 | 0.16951 | 4.4476e-10 | 0 | 0 | 0 | 0 | 0 | 1 | -90 | 90 | 0.054568 | 0.013693 | -0.054554 | -0.013687
21 | 23 | 0.60649 | 0.23327 | 6.1206e-10 | 0 | 0 | 0 | 0 | 0 | 1 | -90 | 90 | -0.07159 | -0.017975 | 0.071623 | 0.017988
32 | 33 | 1.9396 | 0.74598 | 1.9574e-09 | 0 | 0 | 0 | 0 | 0 | 1 | -90 | 90 | 0.030589 | 0.007672 | -0.030569 | -0.0076643
33 | 35 | 1.547 | 0.59502 | 1.5612e-09 | 0 | 0 | 0 | 0 | 0 | 1 | -90 | 90 | 0.026724 | 0.0067008 | -0.026711 | -0.0066961
35 | 38 | 3.2306 | 1.2425 | 3.2602e-09 | 0 | 0 | 0 | 0 | 0 | 1 | -90 | 90 | 0.016304 | 0.0040876 | -0.016294 | -0.0040842
38 | 39 | 3.6329 | 1.3973 | 3.6663e-09 | 0 | 0 | 0 | 0 | 0 | 1 | -90 | 90 | 0.012818 | 0.0032131 | -0.012812 | -0.0032108
39 | 46 | 0.27332 | 0.10512 | 2.7582e-10 | 0 | 0 | 0 | 0 | 0 | 1 | -90 | 90 | 0.0094018 | 0.0023562 | -0.0094015 | -0.0023562
55 | 60 | 2.2406 | 0.86177 | 2.2612e-09 | 0 | 0 | 0 | 0 | 0 | 1 | -90 | 90 | 0.0026723 | 0.00066956 | -0.0026721 | -0.00066971
55 | 57 | 5.0038 | 1.9245 | 5.0497e-09 | 0 | 0 | 0 | 0 | 0 | 1 | -90 | 90 | 0.010908 | 0.0027337 | -0.010901 | -0.0027316
57 | 59 | 3.2284 | 1.2417 | 3.258e-09 | 0 | 0 | 0 | 0 | 0 | 1 | -90 | 90 | 0.0026731 | 0.00066968 | -0.0026728 | -0.00066988
57 | 56 | 3.0652 | 1.1789 | 3.0933e-09 | 0 | 0 | 0 | 0 | 0 | 1 | -90 | 90 | 0.0026807 | 0.0006716 | -0.0026804 | -0.0006718
46 | 47 | 0.13325 | 0.051249 | 1.3447e-10 | 0 | 0 | 0 | 0 | 0 | 1 | -90 | 90 | 0.0072122 | 0.0018074 | -0.0072121 | -0.0018074
47 | 52 | 0.12942 | 0.049778 | 1.3061e-10 | 0 | 0 | 0 | 0 | 0 | 1 | -90 | 90 | 0.0051608 | 0.0012933 | -0.0051608 | -0.0012933
52 | 49 | 1.7538 | 0.67453 | 1.7699e-09 | 0 | 0 | 0 | 0 | 0 | 1 | -90 | 90 | 0.0031148 | 0.0007805 | -0.0031146 | -0.00078059
49 | 48 | 0.22563 | 0.08678 | 2.277e-10 | 0 | 0 | 0 | 0 | 0 | 1 | -90 | 90 | 0.0031146 | 0.00078059 | -0.0031145 | -0.0007806