## bus_data
BUS_I | BUS_TYPE | Pd | Qd | Gs | Bs | area | Vm | Va | baseKV | zone | Vmax | Vmin
1 | 1 | 0.073587 | 0.018443 | 0 | 0 | 1 | 0.98232 | -0.12382 | 0.4 | 1 | 1.1 | 0.9
2 | 1 | 0.0014813 | 0.00037126 | 0 | 0 | 1 | 0.98615 | -0.096625 | 0.4 | 1 | 1.1 | 0.9
3 | 1 | 0.0068559 | 0.0017183 | 0 | 0 | 1 | 0.98146 | -0.12994 | 0.4 | 1 | 1.1 | 0.9
4 | 1 | 0.0025217 | 0.000632 | 0 | 0 | 1 | 0.98738 | -0.087906 | 0.4 | 1 | 1.1 | 0.9
5 | 1 | 0 | 0 | 0 | 0 | 1 | 0.98072 | -0.13523 | 0.4 | 1 | 1.1 | 0.9
13 | 1 | 0.0038037 | 0.00095331 | 0 | 0 | 1 | 0.99261 | -0.051201 | 0.4 | 1 | 1.1 | 0.9
15 | 1 | 0 | 0 | 0 | 0 | 1 | 0.98059 | -0.13614 | 0.4 | 1 | 1.1 | 0.9
11 | 1 | 0 | 0 | 0 | 0 | 1 | 0.98048 | -0.13694 | 0.4 | 1 | 1.1 | 0.9
12 | 1 | 0.0013792 | 0.00034566 | 0 | 0 | 1 | 0.97992 | -0.14094 | 0.4 | 1 | 1.1 | 0.9
14 | 1 | 0.0070014 | 0.0017547 | 0 | 0 | 1 | 0.99797 | -0.013978 | 0.4 | 1 | 1.1 | 0.9
33 | 1 | 0.0012311 | 0.00030854 | 0 | 0 | 1 | 0.98056 | -0.13637 | 0.4 | 1 | 1.1 | 0.9
38 | 1 | 0.0025915 | 0.00064949 | 0 | 0 | 1 | 0.98046 | -0.13709 | 0.4 | 1 | 1.1 | 0.9
9 | 1 | 0.0020289 | 0.00050849 | 0 | 0 | 1 | 0.97981 | -0.14171 | 0.4 | 1 | 1.1 | 0.9
6 | 1 | 0.0021955 | 0.00055024 | 0 | 0 | 1 | 0.97938 | -0.14479 | 0.4 | 1 | 1.1 | 0.9
7 | 1 | 0.0048506 | 0.0012157 | 0 | 0 | 1 | 0.97954 | -0.14366 | 0.4 | 1 | 1.1 | 0.9
8 | 1 | 0 | 0 | 0 | 0 | 1 | 0.97899 | -0.14756 | 0.4 | 1 | 1.1 | 0.9
10 | 1 | 0.0047534 | 0.0011913 | 0 | 0 | 1 | 0.97868 | -0.14981 | 0.4 | 1 | 1.1 | 0.9
34 | 3 | 0 | 0 | 0 | 0 | 1 | 1 | 0 | 0.4 | 1 | 1.1 | 0.9
36 | 1 | 0.003635 | 0.00091103 | 0 | 0 | 1 | 0.99893 | -0.0074078 | 0.4 | 1 | 1.1 | 0.9
22 | 1 | 0.0044552 | 0.0011166 | 0 | 0 | 1 | 0.98384 | -0.11335 | 0.4 | 1 | 1.1 | 0.9
23 | 1 | 0.0032605 | 0.00081716 | 0 | 0 | 1 | 0.98455 | -0.1083 | 0.4 | 1 | 1.1 | 0.9
21 | 1 | 0.0025201 | 0.00063159 | 0 | 0 | 1 | 0.98344 | -0.11624 | 0.4 | 1 | 1.1 | 0.9
37 | 1 | 0.0036868 | 0.000924 | 0 | 0 | 1 | 0.99451 | -0.038188 | 0.4 | 1 | 1.1 | 0.9
27 | 1 | 0.0026858 | 0.00067312 | 0 | 0 | 1 | 0.99469 | -0.036975 | 0.4 | 1 | 1.1 | 0.9
28 | 1 | 0.0020336 | 0.00050968 | 0 | 0 | 1 | 0.99353 | -0.045021 | 0.4 | 1 | 1.1 | 0.9
32 | 1 | 0 | 0 | 0 | 0 | 1 | 0.99152 | -0.059133 | 0.4 | 1 | 1.1 | 0.9
31 | 1 | 0 | 0 | 0 | 0 | 1 | 0.98992 | -0.070342 | 0.4 | 1 | 1.1 | 0.9
30 | 1 | 0.0013261 | 0.00033234 | 0 | 0 | 1 | 0.9871 | -0.090266 | 0.4 | 1 | 1.1 | 0.9
17 | 1 | 0.0072163 | 0.0018086 | 0 | 0 | 1 | 0.98183 | -0.1277 | 0.4 | 1 | 1.1 | 0.9
18 | 1 | 0 | 0 | 0 | 0 | 1 | 0.9821 | -0.1258 | 0.4 | 1 | 1.1 | 0.9
19 | 1 | 0.003838 | 0.00096189 | 0 | 0 | 1 | 0.98253 | -0.12274 | 0.4 | 1 | 1.1 | 0.9
35 | 1 | 0.0009389 | 0.00023531 | 0 | 0 | 1 | 0.98242 | -0.12346 | 0.4 | 1 | 1.1 | 0.9
20 | 1 | 0.0036854 | 0.00092365 | 0 | 0 | 1 | 0.983 | -0.11932 | 0.4 | 1 | 1.1 | 0.9
24 | 1 | 0 | 0 | 0 | 0 | 1 | 0.9853 | -0.10301 | 0.4 | 1 | 1.1 | 0.9
25 | 1 | 0 | 0 | 0 | 0 | 1 | 0.98544 | -0.102 | 0.4 | 1 | 1.1 | 0.9
29 | 1 | 0.0025009 | 0.00062679 | 0 | 0 | 1 | 0.98622 | -0.096469 | 0.4 | 1 | 1.1 | 0.9
26 | 1 | 0.0097672 | 0.0024479 | 0 | 0 | 1 | 0.99638 | -0.025147 | 0.4 | 1 | 1.1 | 0.9

## generator_data
GEN_BUS | PG | QG | QMAX | QMIN | VG | MBASE | GEN_STATUS | PMAX | PMIN
34 | 0.16829 | 0.042492 | 10 | -10 | 1 | 100 | 1 | 10 | 0

## branch_data
F_BUS | T_BUS | BR_R | BR_X | BR_B | RATE_A | RATE_B | RATE_C | TAP | SHIFT | BR_STATUS | ANGMIN | ANGMAX | P_in | Q_in | P_out | Q_out
1 | 2 | 3.4487 | 1.3264 | 3.4803e-09 | 0 | 0 | 0 | 0 | 0 | 1 | -90 | 90 | -0.09953 | -0.024948 | 0.099906 | 0.025092
1 | 3 | 2.9641 | 1.1401 | 2.9913e-09 | 0 | 0 | 0 | 0 | 0 | 1 | -90 | 90 | 0.025944 | 0.0065051 | -0.025922 | -0.006497
2 | 4 | 1.0951 | 0.42118 | 1.1051e-09 | 0 | 0 | 0 | 0 | 0 | 1 | -90 | 90 | -0.10139 | -0.025463 | 0.10151 | 0.02551
3 | 5 | 3.478 | 1.3377 | 3.5099e-09 | 0 | 0 | 0 | 0 | 0 | 1 | -90 | 90 | 0.019066 | 0.0047787 | -0.019052 | -0.0047737
4 | 13 | 4.5267 | 1.7411 | 4.5683e-09 | 0 | 0 | 0 | 0 | 0 | 1 | -90 | 90 | -0.10403 | -0.026142 | 0.10457 | 0.026347
5 | 15 | 9.2213 | 3.5466 | 9.3059e-09 | 0 | 0 | 0 | 0 | 0 | 1 | -90 | 90 | 0.0012313 | 0.0003075 | -0.0012311 | -0.00030833
5 | 11 | 8.2582 | 3.1762 | 8.334e-09 | 0 | 0 | 0 | 0 | 0 | 1 | -90 | 90 | 0.0025922 | 0.00064888 | -0.0025915 | -0.00064944
5 | 12 | 4.7014 | 1.8082 | 4.7446e-09 | 0 | 0 | 0 | 0 | 0 | 1 | -90 | 90 | 0.015229 | 0.0038173 | -0.015217 | -0.0038131
13 | 14 | 4.4751 | 1.7212 | 9.0324e-09 | 0 | 0 | 0 | 0 | 0 | 1 | -90 | 90 | -0.10837 | -0.027301 | 0.10894 | 0.027518
15 | 33 | 2.3635 | 0.90904 | 2.3852e-09 | 0 | 0 | 0 | 0 | 0 | 1 | -90 | 90 | 0.0012311 | 0.00030833 | -0.0012311 | -0.00030854
11 | 38 | 0.74594 | 0.2869 | 7.5278e-10 | 0 | 0 | 0 | 0 | 0 | 1 | -90 | 90 | 0.0025915 | 0.00064944 | -0.0025915 | -0.00064949
12 | 9 | 0.6941 | 0.26696 | 7.0046e-10 | 0 | 0 | 0 | 0 | 0 | 1 | -90 | 90 | 0.013837 | 0.0034675 | -0.013836 | -0.003467
14 | 34 | 1.5893 | 0.61125 | 3.2077e-09 | 0 | 0 | 0 | 0 | 0 | 1 | -90 | 90 | -0.11594 | -0.029273 | 0.11617 | 0.02936
9 | 7 | 2.0599 | 0.79227 | 2.0788e-09 | 0 | 0 | 0 | 0 | 0 | 1 | -90 | 90 | 0.011807 | 0.0029585 | -0.011804 | -0.0029575
6 | 7 | 2.0341 | 0.78233 | 2.0527e-09 | 0 | 0 | 0 | 0 | 0 | 1 | -90 | 90 | -0.0069521 | -0.0017416 | 0.0069532 | 0.0017418
6 | 8 | 7.2608 | 2.7926 | 7.3274e-09 | 0 | 0 | 0 | 0 | 0 | 1 | -90 | 90 | 0.0047567 | 0.0011913 | -0.0047548 | -0.0011913
8 | 10 | 5.906 | 2.2715 | 5.9602e-09 | 0 | 0 | 0 | 0 | 0 | 1 | -90 | 90 | 0.0047548 | 0.0011913 | -0.0047534 | -0.0011913
34 | 36 | 1.8678 | 0.7184 | 1.885e-09 | 0 | 0 | 0 | 0 | 0 | 1 | -90 | 90 | 0.05212 | 0.013132 | -0.052066 | -0.013111
36 | 26 | 4.7945 | 1.844 | 4.8385e-09 | 0 | 0 | 0 | 0 | 0 | 1 | -90 | 90 | 0.048431 | 0.0122 | -0.048311 | -0.012154
22 | 23 | 2.8137 | 1.0822 | 2.8396e-09 | 0 | 0 | 0 | 0 | 0 | 1 | -90 | 90 | -0.022678 | -0.0056845 | 0.022694 | 0.0056904
22 | 21 | 1.9998 | 0.76916 | 2.0182e-09 | 0 | 0 | 0 | 0 | 0 | 1 | -90 | 90 | 0.018223 | 0.0045679 | -0.018216 | -0.0045653
23 | 24 | 2.5757 | 0.99066 | 2.5994e-09 | 0 | 0 | 0 | 0 | 0 | 1 | -90 | 90 | -0.025955 | -0.0065075 | 0.025974 | 0.0065146
21 | 20 | 2.4676 | 0.94907 | 2.4902e-09 | 0 | 0 | 0 | 0 | 0 | 1 | -90 | 90 | 0.015696 | 0.0039338 | -0.015689 | -0.0039314
37 | 27 | 4.238 | 1.63 | 4.2769e-09 | 0 | 0 | 0 | 0 | 0 | 1 | -90 | 90 | -0.0036868 | -0.000924 | 0.0036874 | 0.00092382
27 | 28 | 3.2554 | 1.2521 | 3.2853e-09 | 0 | 0 | 0 | 0 | 0 | 1 | -90 | 90 | 0.032107 | 0.0080855 | -0.032071 | -0.0080719
27 | 26 | 3.9977 | 1.5376 | 4.0344e-09 | 0 | 0 | 0 | 0 | 0 | 1 | -90 | 90 | -0.038481 | -0.0096824 | 0.038544 | 0.0097065
28 | 32 | 6.0801 | 2.3385 | 6.1358e-09 | 0 | 0 | 0 | 0 | 0 | 1 | -90 | 90 | 0.030038 | 0.0075622 | -0.029979 | -0.0075401
32 | 31 | 4.8131 | 1.8512 | 4.8573e-09 | 0 | 0 | 0 | 0 | 0 | 1 | -90 | 90 | 0.029979 | 0.0075401 | -0.029932 | -0.0075226
31 | 30 | 8.5177 | 3.276 | 8.5959e-09 | 0 | 0 | 0 | 0 | 0 | 1 | -90 | 90 | 0.029932 | 0.0075226 | -0.029849 | -0.0074916
30 | 29 | 2.7655 | 1.0637 | 2.7909e-09 | 0 | 0 | 0 | 0 | 0 | 1 | -90 | 90 | 0.028523 | 0.0071593 | -0.028498 | -0.0071501
17 | 18 | 3.3192 | 1.2766 | 3.3496e-09 | 0 | 0 | 0 | 0 | 0 | 1 | -90 | 90 | -0.0072163 | -0.0018086 | 0.0072182 | 0.001809
18 | 19 | 5.3225 | 2.0471 | 5.3714e-09 | 0 | 0 | 0 | 0 | 0 | 1 | -90 | 90 | -0.0072182 | -0.001809 | 0.0072212 | 0.0018096
19 | 20 | 3.5808 | 1.3772 | 3.6136e-09 | 0 | 0 | 0 | 0 | 0 | 1 | -90 | 90 | -0.011998 | -0.0030059 | 0.012004 | 0.0030078
19 | 35 | 9.6829 | 3.7242 | 9.7718e-09 | 0 | 0 | 0 | 0 | 0 | 1 | -90 | 90 | 0.00093899 | 0.0002344 | -0.0009389 | -0.00023531
24 | 25 | 0.49257 | 0.18945 | 4.9709e-10 | 0 | 0 | 0 | 0 | 0 | 1 | -90 | 90 | -0.025974 | -0.0065146 | 0.025977 | 0.0065159
25 | 29 | 2.6995 | 1.0383 | 2.7243e-09 | 0 | 0 | 0 | 0 | 0 | 1 | -90 | 90 | -0.025977 | -0.0065159 | 0.025997 | 0.0065233