## bus_data
BUS_I | BUS_TYPE | Pd | Qd | Gs | Bs | area | Vm | Va | baseKV | zone | Vmax | Vmin
1 | 1 | 0.0021652 | 0.00054266 | 0 | 0 | 1 | 0.98739 | -0.088344 | 0.4 | 1 | 1.1 | 0.9
2 | 1 | 0.00027185 | 6.8132e-05 | 0 | 0 | 1 | 0.98739 | -0.088359 | 0.4 | 1 | 1.1 | 0.9
3 | 1 | 0.072283 | 0.018116 | 0 | 0 | 1 | 0.98743 | -0.08803 | 0.4 | 1 | 1.1 | 0.9
5 | 1 | 0.0053119 | 0.0013313 | 0 | 0 | 1 | 0.98996 | -0.070179 | 0.4 | 1 | 1.1 | 0.9
11 | 1 | 0 | 0 | 0 | 0 | 1 | 0.9962 | -0.026398 | 0.4 | 1 | 1.1 | 0.9
24 | 1 | 0.0024993 | 0.00062639 | 0 | 0 | 1 | 0.99711 | -0.020065 | 0.4 | 1 | 1.1 | 0.9
6 | 1 | 0.015393 | 0.0038579 | 0 | 0 | 1 | 0.99293 | -0.049498 | 0.4 | 1 | 1.1 | 0.9
7 | 1 | 0.003186 | 0.00079849 | 0 | 0 | 1 | 0.99347 | -0.045699 | 0.4 | 1 | 1.1 | 0.9
8 | 1 | 0.0018456 | 0.00046256 | 0 | 0 | 1 | 0.9929 | -0.049738 | 0.4 | 1 | 1.1 | 0.9
9 | 1 | 0 | 0 | 0 | 0 | 1 | 0.99412 | -0.041157 | 0.4 | 1 | 1.1 | 0.9
18 | 1 | 0.0031677 | 0.00079391 | 0 | 0 | 1 | 0.99384 | -0.043107 | 0.4 | 1 | 1.1 | 0.9
15 | 1 | 0.0027193 | 0.00068151 | 0 | 0 | 1 | 0.99564 | -0.030447 | 0.4 | 1 | 1.1 | 0.9
19 | 1 | 0.0054757 | 0.0013723 | 0 | 0 | 1 | 0.9937 | -0.044122 | 0.4 | 1 | 1.1 | 0.9
16 | 1 | 0.0061242 | 0.0015349 | 0 | 0 | 1 | 0.99671 | -0.022954 | 0.4 | 1 | 1.1 | 0.9
12 | 1 | 0.042562 | 0.010667 | 0 | 0 | 1 | 0.99158 | -0.059013 | 0.4 | 1 | 1.1 | 0.9
23 | 1 | 0.002642 | 0.00066214 | 0 | 0 | 1 | 0.99796 | -0.01417 | 0.4 | 1 | 1.1 | 0.9
17 | 1 | 0.0053863 | 0.0013499 | 0 | 0 | 1 | 0.99714 | -0.019921 | 0.4 | 1 | 1.1 | 0.9
21 | 3 | 0.033039 | 0.0082803 | 0 | 0 | 1 | 1 | 0 | 0.4 | 1 | 1.1 | 0.9
22 | 1 | 0.0035298 | 0.00088465 | 0 | 0 | 1 | 0.99808 | -0.013349 | 0.4 | 1 | 1.1 | 0.9
20 | 1 | 0.00059721 | 0.00014967 | 0 | 0 | 1 | 0.99367 | -0.04431 | 0.4 | 1 | 1.1 | 0.9

## generator_data
GEN_BUS | PG | QG | QMAX | QMIN | VG | MBASE | GEN_STATUS | PMAX | PMIN
21 | 0.20978 | 0.052784 | 10 | -10 | 1 | 100 | 1 | 10 | 0

## branch_data
F_BUS | T_BUS | BR_R | BR_X | BR_B | RATE_A | RATE_B | RATE_C | TAP | SHIFT | BR_STATUS | ANGMIN | ANGMAX | P_in | Q_in | P_out | Q_out
1 | 2 | 0.67463 | 0.25947 | 6.8082e-10 | 0 | 0 | 0 | 0 | 0 | 1 | -90 | 90 | 0.00027185 | 6.8066e-05 | -0.00027185 | -6.8132e-05
1 | 3 | 1.6374 | 0.62977 | 1.6524e-09 | 0 | 0 | 0 | 0 | 0 | 1 | -90 | 90 | -0.0024371 | -0.00061072 | 0.0024372 | 0.0006106
3 | 5 | 3.0418 | 1.1699 | 3.0697e-09 | 0 | 0 | 0 | 0 | 0 | 1 | -90 | 90 | -0.07472 | -0.018727 | 0.074905 | 0.018797
5 | 11 | 7.0266 | 2.7025 | 7.0911e-09 | 0 | 0 | 0 | 0 | 0 | 1 | -90 | 90 | -0.080217 | -0.020129 | 0.080708 | 0.020317
11 | 24 | 1.0237 | 0.39375 | 1.0331e-09 | 0 | 0 | 0 | 0 | 0 | 1 | -90 | 90 | -0.080708 | -0.020317 | 0.080779 | 0.020344
24 | 23 | 0.92578 | 0.35607 | 9.3427e-10 | 0 | 0 | 0 | 0 | 0 | 1 | -90 | 90 | -0.083279 | -0.02097 | 0.083347 | 0.020997
6 | 7 | 2.8317 | 1.0891 | 2.8577e-09 | 0 | 0 | 0 | 0 | 0 | 1 | -90 | 90 | -0.017239 | -0.0043203 | 0.017248 | 0.0043235
6 | 8 | 1.6692 | 0.64198 | 1.6845e-09 | 0 | 0 | 0 | 0 | 0 | 1 | -90 | 90 | 0.0018457 | 0.00046241 | -0.0018456 | -0.00046256
7 | 9 | 2.8603 | 1.1001 | 2.8865e-09 | 0 | 0 | 0 | 0 | 0 | 1 | -90 | 90 | -0.020434 | -0.005122 | 0.020447 | 0.0051266
9 | 18 | 2.715 | 1.0442 | 2.7399e-09 | 0 | 0 | 0 | 0 | 0 | 1 | -90 | 90 | 0.009244 | 0.0023163 | -0.0092415 | -0.0023156
9 | 15 | 4.6524 | 1.7894 | 4.6951e-09 | 0 | 0 | 0 | 0 | 0 | 1 | -90 | 90 | -0.029691 | -0.007443 | 0.029735 | 0.0074595
18 | 19 | 2.1471 | 0.82581 | 2.1668e-09 | 0 | 0 | 0 | 0 | 0 | 1 | -90 | 90 | 0.0060738 | 0.0015217 | -0.006073 | -0.0015216
15 | 16 | 1.2919 | 0.4969 | 1.3038e-09 | 0 | 0 | 0 | 0 | 0 | 1 | -90 | 90 | -0.075185 | -0.018872 | 0.075263 | 0.018902
15 | 12 | 8.6303 | 3.3193 | 8.7095e-09 | 0 | 0 | 0 | 0 | 0 | 1 | -90 | 90 | 0.042731 | 0.010731 | -0.042562 | -0.010667
19 | 20 | 4.0518 | 1.5584 | 4.089e-09 | 0 | 0 | 0 | 0 | 0 | 1 | -90 | 90 | 0.00059722 | 0.00014928 | -0.00059721 | -0.00014967
16 | 17 | 0.48423 | 0.18624 | 4.8868e-10 | 0 | 0 | 0 | 0 | 0 | 1 | -90 | 90 | -0.081387 | -0.020437 | 0.081422 | 0.02045
23 | 22 | 0.12505 | 0.048094 | 1.2619e-10 | 0 | 0 | 0 | 0 | 0 | 1 | -90 | 90 | -0.085989 | -0.021659 | 0.085999 | 0.021663
17 | 21 | 2.9918 | 1.1507 | 3.0193e-09 | 0 | 0 | 0 | 0 | 0 | 1 | -90 | 90 | -0.086808 | -0.0218 | 0.087049 | 0.021892
21 | 22 | 1.9561 | 0.75236 | 1.9741e-09 | 0 | 0 | 0 | 0 | 0 | 1 | -90 | 90 | 0.089696 | 0.022611 | -0.089529 | -0.022547