## bus_data
BUS_I | BUS_TYPE | Pd | Qd | Gs | Bs | area | Vm | Va | baseKV | zone | Vmax | Vmin
1 | 1 | 0.0073722 | 0.0018477 | 0 | 0 | 1 | 0.99888 | -0.0078461 | 0.4 | 1 | 1.1 | 0.9
3 | 1 | 0 | 0 | 0 | 0 | 1 | 0.99944 | -0.0039468 | 0.4 | 1 | 1.1 | 0.9
7 | 1 | 0 | 0 | 0 | 0 | 1 | 0.99949 | -0.0035441 | 0.4 | 1 | 1.1 | 0.9
5 | 1 | 0 | 0 | 0 | 0 | 1 | 0.99975 | -0.0017411 | 0.4 | 1 | 1.1 | 0.9
8 | 3 | 0.065882 | 0.016512 | 0 | 0 | 1 | 1 | 0 | 0.4 | 1 | 1.1 | 0.9
10 | 1 | 0.0035976 | 0.00090164 | 0 | 0 | 1 | 0.99942 | -0.0040813 | 0.4 | 1 | 1.1 | 0.9
9 | 1 | 0.004819 | 0.0012078 | 0 | 0 | 1 | 0.99989 | -0.00079511 | 0.4 | 1 | 1.1 | 0.9

## generator_data
GEN_BUS | PG | QG | QMAX | QMIN | VG | MBASE | GEN_STATUS | PMAX | PMIN
8 | 0.081682 | 0.020471 | 10 | -10 | 1 | 100 | 1 | 10 | 0

## branch_data
F_BUS | T_BUS | BR_R | BR_X | BR_B | RATE_A | RATE_B | RATE_C | TAP | SHIFT | BR_STATUS | ANGMIN | ANGMAX | P_in | Q_in | P_out | Q_out
1 | 3 | 6.8754 | 2.6444 | 6.9385e-09 | 0 | 0 | 0 | 0 | 0 | 1 | -90 | 90 | -0.0073722 | -0.0018477 | 0.0073762 | 0.0018485
3 | 7 | 0.71032 | 0.2732 | 7.1684e-10 | 0 | 0 | 0 | 0 | 0 | 1 | -90 | 90 | -0.0073762 | -0.0018485 | 0.0073766 | 0.0018486
7 | 10 | 1.9426 | 0.74717 | 1.9605e-09 | 0 | 0 | 0 | 0 | 0 | 1 | -90 | 90 | 0.0035978 | 0.00090154 | -0.0035976 | -0.00090164
7 | 5 | 2.1377 | 0.82221 | 2.1574e-09 | 0 | 0 | 0 | 0 | 0 | 1 | -90 | 90 | -0.010974 | -0.0027501 | 0.010977 | 0.002751
5 | 8 | 2.065 | 0.79425 | 2.084e-09 | 0 | 0 | 0 | 0 | 0 | 1 | -90 | 90 | -0.010977 | -0.002751 | 0.01098 | 0.0027518
8 | 9 | 2.1485 | 0.82636 | 2.1683e-09 | 0 | 0 | 0 | 0 | 0 | 1 | -90 | 90 | 0.0048196 | 0.0012078 | -0.004819 | -0.0012078