## bus_data
BUS_I | BUS_TYPE | Pd | Qd | Gs | Bs | area | Vm | Va | baseKV | zone | Vmax | Vmin
1 | 1 | 0.051661 | 0.012947 | 0 | 0 | 1 | 0.9874 | -0.088164 | 0.4 | 1 | 1.1 | 0.9
2 | 1 | 0 | 0 | 0 | 0 | 1 | 0.98722 | -0.089446 | 0.4 | 1 | 1.1 | 0.9
3 | 1 | 0 | 0 | 0 | 0 | 1 | 0.98953 | -0.073071 | 0.4 | 1 | 1.1 | 0.9
31 | 1 | 0.0025379 | 0.00063607 | 0 | 0 | 1 | 0.98672 | -0.092979 | 0.4 | 1 | 1.1 | 0.9
4 | 1 | 0 | 0 | 0 | 0 | 1 | 0.98715 | -0.08999 | 0.4 | 1 | 1.1 | 0.9
5 | 1 | 0.00061893 | 0.00015512 | 0 | 0 | 1 | 0.99347 | -0.045351 | 0.4 | 1 | 1.1 | 0.9
32 | 1 | 0.0015499 | 0.00038843 | 0 | 0 | 1 | 0.98672 | -0.093031 | 0.4 | 1 | 1.1 | 0.9
36 | 1 | 0.0022847 | 0.00057261 | 0 | 0 | 1 | 0.98702 | -0.090873 | 0.4 | 1 | 1.1 | 0.9
24 | 1 | 0 | 0 | 0 | 0 | 1 | 0.99458 | -0.03761 | 0.4 | 1 | 1.1 | 0.9
29 | 1 | 0 | 0 | 0 | 0 | 1 | 0.97892 | -0.14823 | 0.4 | 1 | 1.1 | 0.9
30 | 1 | 0 | 0 | 0 | 0 | 1 | 0.9781 | -0.15412 | 0.4 | 1 | 1.1 | 0.9
27 | 1 | 0.010466 | 0.0026231 | 0 | 0 | 1 | 0.97902 | -0.14751 | 0.4 | 1 | 1.1 | 0.9
25 | 3 | 0.0064558 | 0.001618 | 0 | 0 | 1 | 1 | 0 | 0.4 | 1 | 1.1 | 0.9
19 | 1 | 0.0039775 | 0.00099685 | 0 | 0 | 1 | 0.99076 | -0.064285 | 0.4 | 1 | 1.1 | 0.9
6 | 1 | 0.010144 | 0.0025423 | 0 | 0 | 1 | 0.98365 | -0.11448 | 0.4 | 1 | 1.1 | 0.9
7 | 1 | 0.0050605 | 0.0012683 | 0 | 0 | 1 | 0.98629 | -0.095782 | 0.4 | 1 | 1.1 | 0.9
8 | 1 | 0 | 0 | 0 | 0 | 1 | 0.98301 | -0.11907 | 0.4 | 1 | 1.1 | 0.9
9 | 1 | 0 | 0 | 0 | 0 | 1 | 0.98667 | -0.093092 | 0.4 | 1 | 1.1 | 0.9
10 | 1 | 0.0052725 | 0.0013214 | 0 | 0 | 1 | 0.98289 | -0.1199 | 0.4 | 1 | 1.1 | 0.9
11 | 1 | 0.0034052 | 0.00085343 | 0 | 0 | 1 | 0.98226 | -0.12436 | 0.4 | 1 | 1.1 | 0.9
17 | 1 | 0 | 0 | 0 | 0 | 1 | 0.98925 | -0.074897 | 0.4 | 1 | 1.1 | 0.9
21 | 1 | 0.0024981 | 0.00062608 | 0 | 0 | 1 | 0.98629 | -0.095799 | 0.4 | 1 | 1.1 | 0.9
13 | 1 | 0.010514 | 0.002635 | 0 | 0 | 1 | 0.98101 | -0.1333 | 0.4 | 1 | 1.1 | 0.9
15 | 1 | 0.0037763 | 0.00094642 | 0 | 0 | 1 | 0.98906 | -0.076291 | 0.4 | 1 | 1.1 | 0.9
20 | 1 | 0.003771 | 0.00094509 | 0 | 0 | 1 | 0.98628 | -0.095885 | 0.4 | 1 | 1.1 | 0.9
14 | 1 | 0 | 0 | 0 | 0 | 1 | 0.98048 | -0.13708 | 0.4 | 1 | 1.1 | 0.9
26 | 1 | 0.0036538 | 0.00091574 | 0 | 0 | 1 | 0.97961 | -0.1433 | 0.4 | 1 | 1.1 | 0.9
28 | 1 | 0.0023177 | 0.00058086 | 0 | 0 | 1 | 0.97956 | -0.14364 | 0.4 | 1 | 1.1 | 0.9
16 | 1 | 0.0051661 | 0.0012948 | 0 | 0 | 1 | 0.98892 | -0.077234 | 0.4 | 1 | 1.1 | 0.9
22 | 1 | 0.0024989 | 0.00062627 | 0 | 0 | 1 | 0.98623 | -0.096274 | 0.4 | 1 | 1.1 | 0.9
34 | 1 | 0.0022195 | 0.00055626 | 0 | 0 | 1 | 0.97753 | -0.15822 | 0.4 | 1 | 1.1 | 0.9
35 | 1 | 0.0022225 | 0.00055701 | 0 | 0 | 1 | 0.97746 | -0.15868 | 0.4 | 1 | 1.1 | 0.9

## generator_data
GEN_BUS | PG | QG | QMAX | QMIN | VG | MBASE | GEN_STATUS | PMAX | PMIN
25 | 0.14406 | 0.03636 | 10 | -10 | 1 | 100 | 1 | 10 | 0

## branch_data
F_BUS | T_BUS | BR_R | BR_X | BR_B | RATE_A | RATE_B | RATE_C | TAP | SHIFT | BR_STATUS | ANGMIN | ANGMAX | P_in | Q_in | P_out | Q_out
1 | 2 | 7.1 | 2.7308 | 7.1651e-09 | 0 | 0 | 0 | 0 | 0 | 1 | -90 | 90 | 0.0022856 | 0.00057146 | -0.0022852 | -0.000572
1 | 3 | 3.3086 | 1.2725 | 3.3389e-09 | 0 | 0 | 0 | 0 | 0 | 1 | -90 | 90 | -0.058037 | -0.014543 | 0.058158 | 0.014589
1 | 31 | 14.9282 | 5.7416 | 1.5065e-08 | 0 | 0 | 0 | 0 | 0 | 1 | -90 | 90 | 0.0040905 | 0.001024 | -0.0040878 | -0.0010245
2 | 4 | 3.0142 | 1.1593 | 3.0418e-09 | 0 | 0 | 0 | 0 | 0 | 1 | -90 | 90 | 0.0022852 | 0.000572 | -0.002285 | -0.00057223
3 | 5 | 6.1138 | 2.3514 | 6.1699e-09 | 0 | 0 | 0 | 0 | 0 | 1 | -90 | 90 | -0.058158 | -0.014589 | 0.058383 | 0.014675
31 | 32 | 0.42301 | 0.1627 | 4.269e-10 | 0 | 0 | 0 | 0 | 0 | 1 | -90 | 90 | 0.0015499 | 0.00038839 | -0.0015499 | -0.00038843
4 | 36 | 4.9009 | 1.8849 | 4.9458e-09 | 0 | 0 | 0 | 0 | 0 | 1 | -90 | 90 | 0.002285 | 0.00057223 | -0.0022847 | -0.00057261
5 | 24 | 1.6977 | 0.65298 | 1.7133e-09 | 0 | 0 | 0 | 0 | 0 | 1 | -90 | 90 | -0.059002 | -0.01483 | 0.059065 | 0.014854
24 | 25 | 3.5905 | 1.3809 | 7.2468e-09 | 0 | 0 | 0 | 0 | 0 | 1 | -90 | 90 | -0.13688 | -0.034464 | 0.13761 | 0.034742
24 | 19 | 4.4456 | 1.7098 | 4.4864e-09 | 0 | 0 | 0 | 0 | 0 | 1 | -90 | 90 | 0.077817 | 0.01961 | -0.077528 | -0.019499
29 | 30 | 16.4824 | 6.3394 | 1.6634e-08 | 0 | 0 | 0 | 0 | 0 | 1 | -90 | 90 | 0.0044482 | 0.0011127 | -0.0044446 | -0.0011129
29 | 27 | 2.0198 | 0.77685 | 2.0383e-09 | 0 | 0 | 0 | 0 | 0 | 1 | -90 | 90 | -0.0044482 | -0.0011127 | 0.0044487 | 0.0011127
30 | 34 | 11.4933 | 4.4205 | 1.1599e-08 | 0 | 0 | 0 | 0 | 0 | 1 | -90 | 90 | 0.0044446 | 0.0011129 | -0.0044421 | -0.0011131
27 | 28 | 3.2353 | 1.2443 | 3.2649e-09 | 0 | 0 | 0 | 0 | 0 | 1 | -90 | 90 | -0.014915 | -0.0037358 | 0.014923 | 0.0037385
19 | 17 | 1.8549 | 0.71342 | 1.8719e-09 | 0 | 0 | 0 | 0 | 0 | 1 | -90 | 90 | 0.07355 | 0.018502 | -0.073441 | -0.01846
6 | 7 | 4.702 | 1.8085 | 4.7451e-09 | 0 | 0 | 0 | 0 | 0 | 1 | -90 | 90 | -0.05035 | -0.012632 | 0.050481 | 0.012682
6 | 8 | 1.441 | 0.55422 | 1.4542e-09 | 0 | 0 | 0 | 0 | 0 | 1 | -90 | 90 | 0.040206 | 0.01009 | -0.040181 | -0.01008
7 | 9 | 0.61652 | 0.23712 | 6.2217e-10 | 0 | 0 | 0 | 0 | 0 | 1 | -90 | 90 | -0.055541 | -0.01395 | 0.055562 | 0.013958
8 | 10 | 1.9756 | 0.75985 | 1.9937e-09 | 0 | 0 | 0 | 0 | 0 | 1 | -90 | 90 | 0.0052731 | 0.0013215 | -0.0052725 | -0.0013214
8 | 11 | 1.9124 | 0.73553 | 1.9299e-09 | 0 | 0 | 0 | 0 | 0 | 1 | -90 | 90 | 0.034907 | 0.0087587 | -0.034882 | -0.008749
9 | 17 | 3.6094 | 1.3882 | 3.6426e-09 | 0 | 0 | 0 | 0 | 0 | 1 | -90 | 90 | -0.064333 | -0.016156 | 0.064497 | 0.016219
9 | 21 | 3.9121 | 1.5047 | 3.948e-09 | 0 | 0 | 0 | 0 | 0 | 1 | -90 | 90 | 0.0087714 | 0.0021982 | -0.0087681 | -0.0021973
11 | 13 | 3.5671 | 1.372 | 3.5998e-09 | 0 | 0 | 0 | 0 | 0 | 1 | -90 | 90 | 0.031477 | 0.0078956 | -0.031438 | -0.007881
17 | 15 | 1.9859 | 0.76379 | 2.0041e-09 | 0 | 0 | 0 | 0 | 0 | 1 | -90 | 90 | 0.0089448 | 0.0022417 | -0.0089431 | -0.0022412
21 | 20 | 0.17513 | 0.067357 | 1.7674e-10 | 0 | 0 | 0 | 0 | 0 | 1 | -90 | 90 | 0.00627 | 0.0015712 | -0.0062699 | -0.0015712
13 | 14 | 2.2688 | 0.8726 | 2.2896e-09 | 0 | 0 | 0 | 0 | 0 | 1 | -90 | 90 | 0.020924 | 0.005246 | -0.020913 | -0.005242
15 | 16 | 2.325 | 0.89422 | 2.3463e-09 | 0 | 0 | 0 | 0 | 0 | 1 | -90 | 90 | 0.0051668 | 0.0012948 | -0.0051661 | -0.0012948
20 | 22 | 1.9721 | 0.75849 | 1.9902e-09 | 0 | 0 | 0 | 0 | 0 | 1 | -90 | 90 | 0.002499 | 0.00062613 | -0.0024988 | -0.00062627
14 | 26 | 3.7234 | 1.4321 | 3.7576e-09 | 0 | 0 | 0 | 0 | 0 | 1 | -90 | 90 | 0.020913 | 0.005242 | -0.020895 | -0.0052354
26 | 28 | 0.24266 | 0.093332 | 2.4489e-10 | 0 | 0 | 0 | 0 | 0 | 1 | -90 | 90 | 0.017241 | 0.0043197 | -0.01724 | -0.0043194
34 | 35 | 2.5678 | 0.9876 | 2.5913e-09 | 0 | 0 | 0 | 0 | 0 | 1 | -90 | 90 | 0.0022226 | 0.00055682 | -0.0022225 | -0.00055701