## bus_data
BUS_I | BUS_TYPE | Pd | Qd | Gs | Bs | area | Vm | Va | baseKV | zone | Vmax | Vmin
1 | 1 | 0.024727 | 0.0061972 | 0 | 0 | 1 | 0.98865 | -0.079624 | 0.4 | 1 | 1.1 | 0.9
3 | 1 | 0 | 0 | 0 | 0 | 1 | 0.98927 | -0.075278 | 0.4 | 1 | 1.1 | 0.9
2 | 1 | 0.0029419 | 0.0007373 | 0 | 0 | 1 | 0.99378 | -0.043537 | 0.4 | 1 | 1.1 | 0.9
4 | 1 | 0.0022892 | 0.00057372 | 0 | 0 | 1 | 0.99382 | -0.043273 | 0.4 | 1 | 1.1 | 0.9
5 | 1 | 0 | 0 | 0 | 0 | 1 | 0.98942 | -0.074188 | 0.4 | 1 | 1.1 | 0.9
7 | 1 | 0 | 0 | 0 | 0 | 1 | 0.99389 | -0.04282 | 0.4 | 1 | 1.1 | 0.9
10 | 1 | 0 | 0 | 0 | 0 | 1 | 0.9888 | -0.07857 | 0.4 | 1 | 1.1 | 0.9
14 | 1 | 0 | 0 | 0 | 0 | 1 | 0.98861 | -0.079886 | 0.4 | 1 | 1.1 | 0.9
39 | 1 | 0.0075819 | 0.0019002 | 0 | 0 | 1 | 0.99063 | -0.065635 | 0.4 | 1 | 1.1 | 0.9
9 | 1 | 0 | 0 | 0 | 0 | 1 | 0.99415 | -0.040919 | 0.4 | 1 | 1.1 | 0.9
6 | 1 | 0.004583 | 0.0011486 | 0 | 0 | 1 | 0.99372 | -0.043982 | 0.4 | 1 | 1.1 | 0.9
44 | 1 | 0.0062645 | 0.00157 | 0 | 0 | 1 | 0.98834 | -0.081833 | 0.4 | 1 | 1.1 | 0.9
12 | 1 | 0.017182 | 0.0043062 | 0 | 0 | 1 | 0.98851 | -0.080605 | 0.4 | 1 | 1.1 | 0.9
38 | 1 | 0.048486 | 0.012152 | 0 | 0 | 1 | 0.99266 | -0.05134 | 0.4 | 1 | 1.1 | 0.9
8 | 1 | 0 | 0 | 0 | 0 | 1 | 0.99345 | -0.045916 | 0.4 | 1 | 1.1 | 0.9
11 | 1 | 0 | 0 | 0 | 0 | 1 | 0.99319 | -0.047802 | 0.4 | 1 | 1.1 | 0.9
20 | 1 | 0.0037868 | 0.00094907 | 0 | 0 | 1 | 0.99366 | -0.044393 | 0.4 | 1 | 1.1 | 0.9
35 | 1 | 0.0021607 | 0.00054153 | 0 | 0 | 1 | 0.99494 | -0.035412 | 0.4 | 1 | 1.1 | 0.9
45 | 1 | 0.0022989 | 0.00057615 | 0 | 0 | 1 | 0.99269 | -0.051363 | 0.4 | 1 | 1.1 | 0.9
18 | 1 | 0 | 0 | 0 | 0 | 1 | 0.99336 | -0.046481 | 0.4 | 1 | 1.1 | 0.9
34 | 1 | 0.0020994 | 0.00052616 | 0 | 0 | 1 | 0.99605 | -0.027569 | 0.4 | 1 | 1.1 | 0.9
43 | 1 | 0 | 0 | 0 | 0 | 1 | 0.9925 | -0.052704 | 0.4 | 1 | 1.1 | 0.9
16 | 1 | 0 | 0 | 0 | 0 | 1 | 0.99215 | -0.054939 | 0.4 | 1 | 1.1 | 0.9
23 | 1 | 0.0068992 | 0.0017291 | 0 | 0 | 1 | 0.9932 | -0.047521 | 0.4 | 1 | 1.1 | 0.9
37 | 1 | 0.0058063 | 0.0014552 | 0 | 0 | 1 | 0.9903 | -0.068003 | 0.4 | 1 | 1.1 | 0.9
22 | 1 | 0.016575 | 0.0041541 | 0 | 0 | 1 | 0.99414 | -0.040946 | 0.4 | 1 | 1.1 | 0.9
36 | 1 | 0 | 0 | 0 | 0 | 1 | 0.98996 | -0.070396 | 0.4 | 1 | 1.1 | 0.9
17 | 1 | 0.01517 | 0.0038019 | 0 | 0 | 1 | 0.99248 | -0.052725 | 0.4 | 1 | 1.1 | 0.9
28 | 1 | 0.00442 | 0.0011078 | 0 | 0 | 1 | 0.98888 | -0.078012 | 0.4 | 1 | 1.1 | 0.9
27 | 1 | 0.0049988 | 0.0012528 | 0 | 0 | 1 | 0.98901 | -0.077104 | 0.4 | 1 | 1.1 | 0.9
24 | 1 | 0 | 0 | 0 | 0 | 1 | 0.99484 | -0.035989 | 0.4 | 1 | 1.1 | 0.9
25 | 1 | 0.0055812 | 0.0013988 | 0 | 0 | 1 | 0.9965 | -0.024422 | 0.4 | 1 | 1.1 | 0.9
26 | 1 | 0.0061168 | 0.001533 | 0 | 0 | 1 | 0.99356 | -0.045006 | 0.4 | 1 | 1.1 | 0.9
31 | 1 | 0 | 0 | 0 | 0 | 1 | 0.99738 | -0.018249 | 0.4 | 1 | 1.1 | 0.9
32 | 3 | 0.014495 | 0.0036329 | 0 | 0 | 1 | 1 | 0 | 0.4 | 1 | 1.1 | 0.9
33 | 1 | 0.0090489 | 0.0022679 | 0 | 0 | 1 | 0.99667 | -0.023197 | 0.4 | 1 | 1.1 | 0.9
29 | 1 | 0 | 0 | 0 | 0 | 1 | 0.9892 | -0.075739 | 0.4 | 1 | 1.1 | 0.9
30 | 1 | 0.0065976 | 0.0016535 | 0 | 0 | 1 | 0.98929 | -0.075142 | 0.4 | 1 | 1.1 | 0.9
40 | 1 | 0.00059138 | 0.00014821 | 0 | 0 | 1 | 0.99208 | -0.055683 | 0.4 | 1 | 1.1 | 0.9
41 | 1 | 0.00073011 | 0.00018298 | 0 | 0 | 1 | 0.99208 | -0.055714 | 0.4 | 1 | 1.1 | 0.9
42 | 1 | 0 | 0 | 0 | 0 | 1 | 0.99224 | -0.054595 | 0.4 | 1 | 1.1 | 0.9

## generator_data
GEN_BUS | PG | QG | QMAX | QMIN | VG | MBASE | GEN_STATUS | PMAX | PMIN
32 | 0.22308 | 0.056116 | 10 | -10 | 1 | 100 | 1 | 10 | 0

## branch_data
F_BUS | T_BUS | BR_R | BR_X | BR_B | RATE_A | RATE_B | RATE_C | TAP | SHIFT | BR_STATUS | ANGMIN | ANGMAX | P_in | Q_in | P_out | Q_out
1 | 3 | 2.2392 | 0.86122 | 2.2597e-09 | 0 | 0 | 0 | 0 | 0 | 1 | -90 | 90 | -0.024727 | -0.0061972 | 0.024742 | 0.0062027
3 | 5 | 0.56186 | 0.2161 | 5.6702e-10 | 0 | 0 | 0 | 0 | 0 | 1 | -90 | 90 | -0.024742 | -0.0062027 | 0.024746 | 0.0062041
2 | 4 | 1.1571 | 0.44502 | 1.1677e-09 | 0 | 0 | 0 | 0 | 0 | 1 | -90 | 90 | -0.0029419 | -0.0007373 | 0.002942 | 0.00073722
4 | 7 | 1.1144 | 0.42861 | 1.1246e-09 | 0 | 0 | 0 | 0 | 0 | 1 | -90 | 90 | -0.0052311 | -0.0013109 | 0.0052315 | 0.001311
5 | 10 | 8.9012 | 3.4235 | 8.9829e-09 | 0 | 0 | 0 | 0 | 0 | 1 | -90 | 90 | 0.0062711 | 0.001571 | -0.0062673 | -0.0015705
5 | 14 | 4.2245 | 1.6248 | 4.2632e-09 | 0 | 0 | 0 | 0 | 0 | 1 | -90 | 90 | 0.017197 | 0.0043116 | -0.017184 | -0.0043068
5 | 39 | 2.266 | 0.87155 | 2.2868e-09 | 0 | 0 | 0 | 0 | 0 | 1 | -90 | 90 | -0.048214 | -0.012087 | 0.048271 | 0.012109
7 | 9 | 1.8132 | 0.6974 | 1.8299e-09 | 0 | 0 | 0 | 0 | 0 | 1 | -90 | 90 | -0.013441 | -0.0033622 | 0.013444 | 0.0033634
7 | 6 | 1.8124 | 0.69707 | 1.829e-09 | 0 | 0 | 0 | 0 | 0 | 1 | -90 | 90 | 0.0082091 | 0.0020512 | -0.0082078 | -0.0020509
10 | 44 | 6.6276 | 2.5491 | 6.6885e-09 | 0 | 0 | 0 | 0 | 0 | 1 | -90 | 90 | 0.0062673 | 0.0015705 | -0.0062644 | -0.00157
14 | 12 | 0.53237 | 0.20476 | 5.3726e-10 | 0 | 0 | 0 | 0 | 0 | 1 | -90 | 90 | 0.017184 | 0.0043068 | -0.017182 | -0.0043062
39 | 38 | 3.2829 | 1.2627 | 3.313e-09 | 0 | 0 | 0 | 0 | 0 | 1 | -90 | 90 | -0.055853 | -0.014009 | 0.055964 | 0.014051
9 | 20 | 2.357 | 0.90653 | 2.3786e-09 | 0 | 0 | 0 | 0 | 0 | 1 | -90 | 90 | 0.018983 | 0.0047603 | -0.018974 | -0.004757
9 | 35 | 2.1862 | 0.84085 | 2.2063e-09 | 0 | 0 | 0 | 0 | 0 | 1 | -90 | 90 | -0.032427 | -0.0081236 | 0.032452 | 0.0081329
6 | 8 | 6.7792 | 2.6074 | 6.8414e-09 | 0 | 0 | 0 | 0 | 0 | 1 | -90 | 90 | 0.0036248 | 0.00090231 | -0.0036238 | -0.00090261
38 | 26 | 0.78039 | 0.30015 | 7.8755e-10 | 0 | 0 | 0 | 0 | 0 | 1 | -90 | 90 | -0.10445 | -0.026203 | 0.10454 | 0.026238
8 | 11 | 6.616 | 2.5446 | 6.6767e-09 | 0 | 0 | 0 | 0 | 0 | 1 | -90 | 90 | 0.0036238 | 0.00090261 | -0.0036229 | -0.00090291
11 | 45 | 12.5094 | 4.8113 | 1.2624e-08 | 0 | 0 | 0 | 0 | 0 | 1 | -90 | 90 | 0.0036229 | 0.00090291 | -0.0036211 | -0.00090348
20 | 18 | 1.7691 | 0.68041 | 1.7853e-09 | 0 | 0 | 0 | 0 | 0 | 1 | -90 | 90 | 0.015187 | 0.0038079 | -0.015183 | -0.0038064
35 | 34 | 2.9248 | 1.1249 | 2.9516e-09 | 0 | 0 | 0 | 0 | 0 | 1 | -90 | 90 | -0.034613 | -0.0086745 | 0.03465 | 0.0086886
45 | 43 | 12.7672 | 4.9105 | 1.2884e-08 | 0 | 0 | 0 | 0 | 0 | 1 | -90 | 90 | 0.0013223 | 0.00032733 | -0.001322 | -0.0003285
18 | 17 | 5.2859 | 2.033 | 5.3344e-09 | 0 | 0 | 0 | 0 | 0 | 1 | -90 | 90 | 0.015183 | 0.0038064 | -0.01517 | -0.0038019
34 | 33 | 1.5397 | 0.59218 | 1.5538e-09 | 0 | 0 | 0 | 0 | 0 | 1 | -90 | 90 | -0.03675 | -0.0092148 | 0.036772 | 0.0092232
43 | 42 | 18.1447 | 6.9787 | 1.8311e-08 | 0 | 0 | 0 | 0 | 0 | 1 | -90 | 90 | 0.001322 | 0.0003285 | -0.0013217 | -0.00033017
16 | 23 | 4.3599 | 1.6769 | 4.4e-09 | 0 | 0 | 0 | 0 | 0 | 1 | -90 | 90 | -0.021881 | -0.00549 | 0.021904 | 0.0054982
16 | 37 | 7.6575 | 2.9452 | 7.7278e-09 | 0 | 0 | 0 | 0 | 0 | 1 | -90 | 90 | 0.021881 | 0.00549 | -0.021842 | -0.0054755
23 | 22 | 2.9425 | 1.1317 | 2.9695e-09 | 0 | 0 | 0 | 0 | 0 | 1 | -90 | 90 | -0.028803 | -0.0072273 | 0.028829 | 0.0072371
37 | 36 | 1.907 | 0.73348 | 1.9245e-09 | 0 | 0 | 0 | 0 | 0 | 1 | -90 | 90 | 0.016035 | 0.0040203 | -0.01603 | -0.0040184
22 | 24 | 1.4092 | 0.54201 | 1.4222e-09 | 0 | 0 | 0 | 0 | 0 | 1 | -90 | 90 | -0.045404 | -0.011391 | 0.045436 | 0.011403
36 | 30 | 3.7792 | 1.4535 | 3.8139e-09 | 0 | 0 | 0 | 0 | 0 | 1 | -90 | 90 | 0.01603 | 0.0040184 | -0.016019 | -0.0040148
28 | 27 | 2.6176 | 1.0068 | 2.6416e-09 | 0 | 0 | 0 | 0 | 0 | 1 | -90 | 90 | -0.00442 | -0.0011078 | 0.0044206 | 0.0011077
27 | 29 | 1.8461 | 0.71004 | 1.863e-09 | 0 | 0 | 0 | 0 | 0 | 1 | -90 | 90 | -0.0094193 | -0.0023605 | 0.0094211 | 0.002361
24 | 25 | 0.95928 | 0.36895 | 1.9362e-09 | 0 | 0 | 0 | 0 | 0 | 1 | -90 | 90 | -0.15623 | -0.039227 | 0.15648 | 0.039324
24 | 26 | 1.0518 | 0.40455 | 2.1229e-09 | 0 | 0 | 0 | 0 | 0 | 1 | -90 | 90 | 0.1108 | 0.027824 | -0.11066 | -0.027771
25 | 31 | 0.49552 | 0.19059 | 1.0001e-09 | 0 | 0 | 0 | 0 | 0 | 1 | -90 | 90 | -0.16207 | -0.040723 | 0.16221 | 0.040776
31 | 32 | 1.145 | 0.4404 | 2.3111e-09 | 0 | 0 | 0 | 0 | 0 | 1 | -90 | 90 | -0.20806 | -0.052279 | 0.20859 | 0.052483
31 | 33 | 1.3999 | 0.53844 | 1.4128e-09 | 0 | 0 | 0 | 0 | 0 | 1 | -90 | 90 | 0.045852 | 0.011503 | -0.045821 | -0.011491
29 | 30 | 0.80722 | 0.31047 | 8.1463e-10 | 0 | 0 | 0 | 0 | 0 | 1 | -90 | 90 | -0.0094211 | -0.002361 | 0.0094219 | 0.0023612
40 | 41 | 0.55102 | 0.21193 | 5.5607e-10 | 0 | 0 | 0 | 0 | 0 | 1 | -90 | 90 | 0.00073011 | 0.00018293 | -0.00073011 | -0.00018298
40 | 42 | 10.524 | 4.0477 | 1.0621e-08 | 0 | 0 | 0 | 0 | 0 | 1 | -90 | 90 | -0.0013215 | -0.00033114 | 0.0013217 | 0.00033017