## bus_data
BUS_I | BUS_TYPE | Pd | Qd | Gs | Bs | area | Vm | Va | baseKV | zone | Vmax | Vmin
1 | 1 | 0.0031784 | 0.00079659 | 0 | 0 | 1 | 0.99315 | -0.047551 | 0.4 | 1 | 1.1 | 0.9
2 | 1 | 0.0023078 | 0.00057839 | 0 | 0 | 1 | 0.99323 | -0.046991 | 0.4 | 1 | 1.1 | 0.9
3 | 1 | 0 | 0 | 0 | 0 | 1 | 0.99347 | -0.045253 | 0.4 | 1 | 1.1 | 0.9
4 | 1 | 0.0023337 | 0.00058488 | 0 | 0 | 1 | 0.9915 | -0.05899 | 0.4 | 1 | 1.1 | 0.9
5 | 1 | 0.0067121 | 0.0016822 | 0 | 0 | 1 | 0.99609 | -0.027012 | 0.4 | 1 | 1.1 | 0.9
6 | 1 | 0.0036275 | 0.00090913 | 0 | 0 | 1 | 0.9929 | -0.04931 | 0.4 | 1 | 1.1 | 0.9
7 | 1 | 0.015485 | 0.0038809 | 0 | 0 | 1 | 0.98837 | -0.080955 | 0.4 | 1 | 1.1 | 0.9
8 | 3 | 0.018354 | 0.0046 | 0 | 0 | 1 | 1 | 0 | 0.4 | 1 | 1.1 | 0.9
9 | 1 | 0 | 0 | 0 | 0 | 1 | 0.9923 | -0.053496 | 0.4 | 1 | 1.1 | 0.9
10 | 1 | 0 | 0 | 0 | 0 | 1 | 0.9868 | -0.092022 | 0.4 | 1 | 1.1 | 0.9
20 | 1 | 0.016097 | 0.0040343 | 0 | 0 | 1 | 0.99686 | -0.021953 | 0.4 | 1 | 1.1 | 0.9
16 | 1 | 0.0034733 | 0.00087048 | 0 | 0 | 1 | 0.99195 | -0.056006 | 0.4 | 1 | 1.1 | 0.9
11 | 1 | 0 | 0 | 0 | 0 | 1 | 0.9859 | -0.098382 | 0.4 | 1 | 1.1 | 0.9
12 | 1 | 0.028128 | 0.0070497 | 0 | 0 | 1 | 0.9859 | -0.098374 | 0.4 | 1 | 1.1 | 0.9
18 | 1 | 0.029366 | 0.0073599 | 0 | 0 | 1 | 0.99579 | -0.029454 | 0.4 | 1 | 1.1 | 0.9
14 | 1 | 0.0031423 | 0.00078753 | 0 | 0 | 1 | 0.99177 | -0.057273 | 0.4 | 1 | 1.1 | 0.9
22 | 1 | 0.018539 | 0.0046463 | 0 | 0 | 1 | 0.98072 | -0.13505 | 0.4 | 1 | 1.1 | 0.9
23 | 1 | 0.0048454 | 0.0012144 | 0 | 0 | 1 | 0.98582 | -0.098974 | 0.4 | 1 | 1.1 | 0.9
24 | 1 | 0.010372 | 0.0025995 | 0 | 0 | 1 | 0.97818 | -0.15317 | 0.4 | 1 | 1.1 | 0.9
29 | 1 | 0.0059472 | 0.0014905 | 0 | 0 | 1 | 0.98564 | -0.10025 | 0.4 | 1 | 1.1 | 0.9
13 | 1 | 0.0028056 | 0.00070315 | 0 | 0 | 1 | 0.99173 | -0.057513 | 0.4 | 1 | 1.1 | 0.9
17 | 1 | 0.016086 | 0.0040316 | 0 | 0 | 1 | 0.99448 | -0.03871 | 0.4 | 1 | 1.1 | 0.9
25 | 1 | 0.0094107 | 0.0023585 | 0 | 0 | 1 | 0.97715 | -0.16051 | 0.4 | 1 | 1.1 | 0.9
26 | 1 | 0.011182 | 0.0028025 | 0 | 0 | 1 | 0.97665 | -0.16413 | 0.4 | 1 | 1.1 | 0.9
27 | 1 | 0.012196 | 0.0030567 | 0 | 0 | 1 | 0.97645 | -0.16551 | 0.4 | 1 | 1.1 | 0.9
28 | 1 | 0.011573 | 0.0029004 | 0 | 0 | 1 | 0.97629 | -0.1667 | 0.4 | 1 | 1.1 | 0.9

## generator_data
GEN_BUS | PG | QG | QMAX | QMIN | VG | MBASE | GEN_STATUS | PMAX | PMIN
8 | 0.23793 | 0.059992 | 10 | -10 | 1 | 100 | 1 | 10 | 0

## branch_data
F_BUS | T_BUS | BR_R | BR_X | BR_B | RATE_A | RATE_B | RATE_C | TAP | SHIFT | BR_STATUS | ANGMIN | ANGMAX | P_in | Q_in | P_out | Q_out
1 | 2 | 2.2612 | 0.86969 | 2.2819e-09 | 0 | 0 | 0 | 0 | 0 | 1 | -90 | 90 | -0.0031784 | -0.00079659 | 0.0031787 | 0.00079646
2 | 3 | 4.0702 | 1.5655 | 4.1075e-09 | 0 | 0 | 0 | 0 | 0 | 1 | -90 | 90 | -0.0054865 | -0.0013749 | 0.0054878 | 0.001375
3 | 4 | 1.3555 | 0.52133 | 2.7358e-09 | 0 | 0 | 0 | 0 | 0 | 1 | -90 | 90 | 0.13152 | 0.03316 | -0.13127 | -0.033063
3 | 5 | 1.5824 | 0.60861 | 3.1938e-09 | 0 | 0 | 0 | 0 | 0 | 1 | -90 | 90 | -0.15007 | -0.037811 | 0.15046 | 0.037958
3 | 6 | 3.9913 | 1.5351 | 4.028e-09 | 0 | 0 | 0 | 0 | 0 | 1 | -90 | 90 | 0.013066 | 0.0032752 | -0.013058 | -0.0032728
4 | 7 | 2.1956 | 0.84446 | 4.4315e-09 | 0 | 0 | 0 | 0 | 0 | 1 | -90 | 90 | 0.12893 | 0.032479 | -0.12854 | -0.032327
5 | 8 | 2.2567 | 0.86796 | 4.5548e-09 | 0 | 0 | 0 | 0 | 0 | 1 | -90 | 90 | -0.15717 | -0.03964 | 0.15777 | 0.039869
6 | 9 | 5.6976 | 2.1914 | 5.7499e-09 | 0 | 0 | 0 | 0 | 0 | 1 | -90 | 90 | 0.009431 | 0.0023637 | -0.0094255 | -0.0023621
7 | 10 | 1.253 | 0.48191 | 2.5289e-09 | 0 | 0 | 0 | 0 | 0 | 1 | -90 | 90 | 0.11305 | 0.028446 | -0.11288 | -0.02838
8 | 20 | 4.6306 | 1.781 | 4.6731e-09 | 0 | 0 | 0 | 0 | 0 | 1 | -90 | 90 | 0.061806 | 0.015523 | -0.061618 | -0.015451
9 | 16 | 3.4153 | 1.3136 | 3.4466e-09 | 0 | 0 | 0 | 0 | 0 | 1 | -90 | 90 | 0.0094255 | 0.0023621 | -0.0094223 | -0.0023612
10 | 11 | 1.0999 | 0.42305 | 1.11e-09 | 0 | 0 | 0 | 0 | 0 | 1 | -90 | 90 | 0.073921 | 0.018612 | -0.073855 | -0.018587
10 | 12 | 2.0682 | 0.79548 | 2.0872e-09 | 0 | 0 | 0 | 0 | 0 | 1 | -90 | 90 | 0.038957 | 0.0097679 | -0.038923 | -0.0097549
20 | 18 | 2.1336 | 0.82061 | 2.1532e-09 | 0 | 0 | 0 | 0 | 0 | 1 | -90 | 90 | 0.045521 | 0.011417 | -0.045473 | -0.011399
16 | 14 | 2.7283 | 1.0494 | 2.7534e-09 | 0 | 0 | 0 | 0 | 0 | 1 | -90 | 90 | 0.005949 | 0.0014907 | -0.0059479 | -0.0014906
11 | 22 | 6.302 | 2.4238 | 6.3598e-09 | 0 | 0 | 0 | 0 | 0 | 1 | -90 | 90 | 0.073855 | 0.018587 | -0.073479 | -0.018443
12 | 23 | 0.70354 | 0.27059 | 7.0999e-10 | 0 | 0 | 0 | 0 | 0 | 1 | -90 | 90 | 0.010794 | 0.0027053 | -0.010794 | -0.002705
18 | 17 | 7.4207 | 2.8541 | 7.4888e-09 | 0 | 0 | 0 | 0 | 0 | 1 | -90 | 90 | 0.016107 | 0.0040388 | -0.016086 | -0.0040316
14 | 13 | 1.0972 | 0.42201 | 1.1073e-09 | 0 | 0 | 0 | 0 | 0 | 1 | -90 | 90 | 0.0028057 | 0.00070308 | -0.0028056 | -0.00070315
22 | 24 | 4.1353 | 1.5905 | 4.1732e-09 | 0 | 0 | 0 | 0 | 0 | 1 | -90 | 90 | 0.05494 | 0.013796 | -0.054802 | -0.013744
23 | 29 | 2.7223 | 1.0471 | 2.7473e-09 | 0 | 0 | 0 | 0 | 0 | 1 | -90 | 90 | 0.0059482 | 0.0014906 | -0.0059472 | -0.0014905
24 | 25 | 2.0614 | 0.79283 | 2.0803e-09 | 0 | 0 | 0 | 0 | 0 | 1 | -90 | 90 | 0.04443 | 0.011144 | -0.044385 | -0.011127
25 | 26 | 1.2861 | 0.49466 | 1.2979e-09 | 0 | 0 | 0 | 0 | 0 | 1 | -90 | 90 | 0.034975 | 0.0087685 | -0.034957 | -0.0087619
26 | 27 | 0.72153 | 0.27751 | 7.2815e-10 | 0 | 0 | 0 | 0 | 0 | 1 | -90 | 90 | 0.023775 | 0.0059594 | -0.02377 | -0.0059577
27 | 28 | 1.2812 | 0.49278 | 1.293e-09 | 0 | 0 | 0 | 0 | 0 | 1 | -90 | 90 | 0.011574 | 0.002901 | -0.011572 | -0.0029004