## bus_data
BUS_I | BUS_TYPE | Pd | Qd | Gs | Bs | area | Vm | Va | baseKV | zone | Vmax | Vmin
1 | 1 | 0.0019006 | 0.00047633 | 0 | 0 | 1 | 0.9958 | -0.029459 | 0.4 | 1 | 1.1 | 0.9
2 | 1 | 0.0023704 | 0.00059408 | 0 | 0 | 1 | 0.99585 | -0.02908 | 0.4 | 1 | 1.1 | 0.9
4 | 1 | 0.007141 | 0.0017897 | 0 | 0 | 1 | 0.99616 | -0.02693 | 0.4 | 1 | 1.1 | 0.9
25 | 1 | 0.0086621 | 0.0021709 | 0 | 0 | 1 | 0.99649 | -0.024615 | 0.4 | 1 | 1.1 | 0.9
23 | 1 | 0.026711 | 0.0066943 | 0 | 0 | 1 | 0.99687 | -0.021916 | 0.4 | 1 | 1.1 | 0.9
5 | 1 | 0.0060695 | 0.0015212 | 0 | 0 | 1 | 0.9948 | -0.036244 | 0.4 | 1 | 1.1 | 0.9
6 | 1 | 0.010672 | 0.0026746 | 0 | 0 | 1 | 0.99438 | -0.039238 | 0.4 | 1 | 1.1 | 0.9
7 | 1 | 0 | 0 | 0 | 0 | 1 | 0.99533 | -0.03255 | 0.4 | 1 | 1.1 | 0.9
9 | 1 | 0 | 0 | 0 | 0 | 1 | 0.99508 | -0.034256 | 0.4 | 1 | 1.1 | 0.9
10 | 1 | 0 | 0 | 0 | 0 | 1 | 0.99584 | -0.028921 | 0.4 | 1 | 1.1 | 0.9
19 | 1 | 0.0024169 | 0.00060574 | 0 | 0 | 1 | 0.99376 | -0.043519 | 0.4 | 1 | 1.1 | 0.9
27 | 1 | 0.0050118 | 0.0012561 | 0 | 0 | 1 | 0.99272 | -0.050736 | 0.4 | 1 | 1.1 | 0.9
26 | 3 | 0.0093934 | 0.0023542 | 0 | 0 | 1 | 1 | 0 | 0.4 | 1 | 1.1 | 0.9
18 | 1 | 0.0038636 | 0.0009683 | 0 | 0 | 1 | 0.99292 | -0.049481 | 0.4 | 1 | 1.1 | 0.9
28 | 1 | 0.0017583 | 0.00044066 | 0 | 0 | 1 | 0.98884 | -0.078044 | 0.4 | 1 | 1.1 | 0.9
24 | 1 | 0.0093662 | 0.0023474 | 0 | 0 | 1 | 0.99996 | -0.00030844 | 0.4 | 1 | 1.1 | 0.9
11 | 1 | 0.0053196 | 0.0013332 | 0 | 0 | 1 | 0.9842 | -0.1109 | 0.4 | 1 | 1.1 | 0.9
12 | 1 | 0.0048027 | 0.0012037 | 0 | 0 | 1 | 0.98406 | -0.11193 | 0.4 | 1 | 1.1 | 0.9
13 | 1 | 0.0029437 | 0.00073776 | 0 | 0 | 1 | 0.98429 | -0.11032 | 0.4 | 1 | 1.1 | 0.9
14 | 1 | 0.0023658 | 0.00059293 | 0 | 0 | 1 | 0.98436 | -0.10977 | 0.4 | 1 | 1.1 | 0.9
15 | 1 | 0.0044128 | 0.001106 | 0 | 0 | 1 | 0.98461 | -0.10803 | 0.4 | 1 | 1.1 | 0.9
16 | 1 | 0.0016977 | 0.00042549 | 0 | 0 | 1 | 0.98535 | -0.10274 | 0.4 | 1 | 1.1 | 0.9
17 | 1 | 0.0018035 | 0.00045201 | 0 | 0 | 1 | 0.98661 | -0.093831 | 0.4 | 1 | 1.1 | 0.9
31 | 1 | 0 | 0 | 0 | 0 | 1 | 0.98701 | -0.090998 | 0.4 | 1 | 1.1 | 0.9
36 | 1 | 0 | 0 | 0 | 0 | 1 | 0.98664 | -0.093594 | 0.4 | 1 | 1.1 | 0.9
29 | 1 | 0.0023215 | 0.00058181 | 0 | 0 | 1 | 0.98722 | -0.089519 | 0.4 | 1 | 1.1 | 0.9
20 | 1 | 0 | 0 | 0 | 0 | 1 | 0.99171 | -0.057998 | 0.4 | 1 | 1.1 | 0.9
21 | 1 | 0.01381 | 0.0034611 | 0 | 0 | 1 | 0.99117 | -0.061819 | 0.4 | 1 | 1.1 | 0.9
30 | 1 | 0.0060789 | 0.0015235 | 0 | 0 | 1 | 0.99105 | -0.062645 | 0.4 | 1 | 1.1 | 0.9
22 | 1 | 0.059347 | 0.014874 | 0 | 0 | 1 | 0.99891 | -0.0075912 | 0.4 | 1 | 1.1 | 0.9
42 | 1 | 0.0041538 | 0.001041 | 0 | 0 | 1 | 0.98652 | -0.094465 | 0.4 | 1 | 1.1 | 0.9
34 | 1 | 0.0027144 | 0.00068029 | 0 | 0 | 1 | 0.98655 | -0.094239 | 0.4 | 1 | 1.1 | 0.9
32 | 1 | 0.0020327 | 0.00050945 | 0 | 0 | 1 | 0.98635 | -0.095637 | 0.4 | 1 | 1.1 | 0.9
33 | 1 | 0.00087868 | 0.00022022 | 0 | 0 | 1 | 0.98634 | -0.095737 | 0.4 | 1 | 1.1 | 0.9
37 | 1 | 0 | 0 | 0 | 0 | 1 | 0.986 | -0.098176 | 0.4 | 1 | 1.1 | 0.9
40 | 1 | 0 | 0 | 0 | 0 | 1 | 0.98573 | -0.10006 | 0.4 | 1 | 1.1 | 0.9
41 | 1 | 0.0058169 | 0.0014579 | 0 | 0 | 1 | 0.98572 | -0.10011 | 0.4 | 1 | 1.1 | 0.9
38 | 1 | 0.0042542 | 0.0010662 | 0 | 0 | 1 | 0.9857 | -0.10026 | 0.4 | 1 | 1.1 | 0.9
39 | 1 | 0.0022525 | 0.00056452 | 0 | 0 | 1 | 0.98562 | -0.10083 | 0.4 | 1 | 1.1 | 0.9

## generator_data
GEN_BUS | PG | QG | QMAX | QMIN | VG | MBASE | GEN_STATUS | PMAX | PMIN
26 | 0.22361 | 0.0562 | 10 | -10 | 1 | 100 | 1 | 10 | 0

## branch_data
F_BUS | T_BUS | BR_R | BR_X | BR_B | RATE_A | RATE_B | RATE_C | TAP | SHIFT | BR_STATUS | ANGMIN | ANGMAX | P_in | Q_in | P_out | Q_out
1 | 2 | 2.5752 | 0.99045 | 2.5988e-09 | 0 | 0 | 0 | 0 | 0 | 1 | -90 | 90 | -0.0019006 | -0.00047633 | 0.0019007 | 0.00047611
2 | 4 | 6.4994 | 2.4998 | 6.559e-09 | 0 | 0 | 0 | 0 | 0 | 1 | -90 | 90 | -0.0042711 | -0.0010702 | 0.0042723 | 0.00107
4 | 25 | 2.6216 | 1.0083 | 2.6456e-09 | 0 | 0 | 0 | 0 | 0 | 1 | -90 | 90 | -0.011413 | -0.0028597 | 0.011417 | 0.0028609
25 | 23 | 1.7384 | 0.66861 | 1.7543e-09 | 0 | 0 | 0 | 0 | 0 | 1 | -90 | 90 | -0.020079 | -0.0050318 | 0.020086 | 0.0050345
23 | 22 | 3.9706 | 1.5272 | 4.007e-09 | 0 | 0 | 0 | 0 | 0 | 1 | -90 | 90 | -0.046797 | -0.011729 | 0.04689 | 0.011764
5 | 6 | 3.6148 | 1.3903 | 3.648e-09 | 0 | 0 | 0 | 0 | 0 | 1 | -90 | 90 | 0.010676 | 0.002676 | -0.010672 | -0.0026746
5 | 7 | 2.8455 | 1.0944 | 2.8716e-09 | 0 | 0 | 0 | 0 | 0 | 1 | -90 | 90 | -0.016746 | -0.0041971 | 0.016754 | 0.0042002
7 | 9 | 0.84058 | 0.3233 | 8.4829e-10 | 0 | 0 | 0 | 0 | 0 | 1 | -90 | 90 | 0.026264 | 0.0065931 | -0.026257 | -0.0065908
7 | 10 | 1.0914 | 0.41975 | 1.1014e-09 | 0 | 0 | 0 | 0 | 0 | 1 | -90 | 90 | -0.043018 | -0.010793 | 0.04304 | 0.010801
9 | 19 | 4.5574 | 1.7528 | 4.5992e-09 | 0 | 0 | 0 | 0 | 0 | 1 | -90 | 90 | 0.026257 | 0.0065908 | -0.026224 | -0.0065783
10 | 27 | 5.1471 | 1.9797 | 5.1943e-09 | 0 | 0 | 0 | 0 | 0 | 1 | -90 | 90 | 0.05506 | 0.013864 | -0.054893 | -0.0138
10 | 26 | 3.8472 | 1.4797 | 3.8825e-09 | 0 | 0 | 0 | 0 | 0 | 1 | -90 | 90 | -0.0981 | -0.024665 | 0.098497 | 0.024818
19 | 18 | 3.2251 | 1.2404 | 3.2547e-09 | 0 | 0 | 0 | 0 | 0 | 1 | -90 | 90 | 0.023807 | 0.0059726 | -0.023787 | -0.0059653
27 | 28 | 7.0453 | 2.7097 | 7.1099e-09 | 0 | 0 | 0 | 0 | 0 | 1 | -90 | 90 | 0.049881 | 0.012544 | -0.049692 | -0.012472
26 | 24 | 0.034779 | 0.013377 | 7.0196e-11 | 0 | 0 | 0 | 0 | 0 | 1 | -90 | 90 | 0.11572 | 0.029028 | -0.11571 | -0.029026
18 | 20 | 5.4911 | 2.112 | 5.5415e-09 | 0 | 0 | 0 | 0 | 0 | 1 | -90 | 90 | 0.019924 | 0.004997 | -0.0199 | -0.0049885
28 | 29 | 3.0526 | 1.1741 | 3.0806e-09 | 0 | 0 | 0 | 0 | 0 | 1 | -90 | 90 | 0.047934 | 0.012031 | -0.047857 | -0.012002
24 | 22 | 0.8927 | 0.34335 | 1.8018e-09 | 0 | 0 | 0 | 0 | 0 | 1 | -90 | 90 | 0.10634 | 0.026679 | -0.10624 | -0.026638
11 | 12 | 2.7137 | 1.0437 | 2.7386e-09 | 0 | 0 | 0 | 0 | 0 | 1 | -90 | 90 | 0.0048034 | 0.0012037 | -0.0048027 | -0.0012037
11 | 13 | 0.72174 | 0.27759 | 7.2836e-10 | 0 | 0 | 0 | 0 | 0 | 1 | -90 | 90 | -0.010123 | -0.0025369 | 0.010124 | 0.0025371
13 | 14 | 0.52991 | 0.20381 | 5.3477e-10 | 0 | 0 | 0 | 0 | 0 | 1 | -90 | 90 | -0.013068 | -0.0032749 | 0.013069 | 0.0032752
14 | 15 | 1.4222 | 0.54699 | 1.4352e-09 | 0 | 0 | 0 | 0 | 0 | 1 | -90 | 90 | -0.015434 | -0.0038682 | 0.015438 | 0.0038695
15 | 16 | 3.3674 | 1.2951 | 3.3983e-09 | 0 | 0 | 0 | 0 | 0 | 1 | -90 | 90 | -0.019851 | -0.0049754 | 0.019865 | 0.0049807
16 | 17 | 5.2364 | 2.014 | 5.2844e-09 | 0 | 0 | 0 | 0 | 0 | 1 | -90 | 90 | -0.021563 | -0.0054062 | 0.02159 | 0.0054159
17 | 31 | 1.5387 | 0.59181 | 1.5528e-09 | 0 | 0 | 0 | 0 | 0 | 1 | -90 | 90 | -0.023393 | -0.0058679 | 0.023402 | 0.0058713
31 | 36 | 1.489 | 0.5727 | 1.5027e-09 | 0 | 0 | 0 | 0 | 0 | 1 | -90 | 90 | 0.022124 | 0.0055455 | -0.022116 | -0.0055426
31 | 29 | 0.41279 | 0.15877 | 4.1658e-10 | 0 | 0 | 0 | 0 | 0 | 1 | -90 | 90 | -0.045527 | -0.011417 | 0.045536 | 0.01142
36 | 42 | 2.6571 | 1.0219 | 2.6815e-09 | 0 | 0 | 0 | 0 | 0 | 1 | -90 | 90 | 0.0041543 | 0.001041 | -0.0041538 | -0.001041
36 | 34 | 0.45487 | 0.17495 | 4.5904e-10 | 0 | 0 | 0 | 0 | 0 | 1 | -90 | 90 | 0.017962 | 0.0045016 | -0.01796 | -0.0045011
20 | 21 | 2.4598 | 0.94609 | 2.4824e-09 | 0 | 0 | 0 | 0 | 0 | 1 | -90 | 90 | 0.0199 | 0.0049885 | -0.01989 | -0.0049847
21 | 30 | 1.7379 | 0.66841 | 1.7538e-09 | 0 | 0 | 0 | 0 | 0 | 1 | -90 | 90 | 0.0060796 | 0.0015236 | -0.0060789 | -0.0015235
34 | 37 | 4.046 | 1.5561 | 4.0831e-09 | 0 | 0 | 0 | 0 | 0 | 1 | -90 | 90 | 0.012334 | 0.0030916 | -0.012327 | -0.0030894
34 | 32 | 6.0819 | 2.3392 | 6.1377e-09 | 0 | 0 | 0 | 0 | 0 | 1 | -90 | 90 | 0.002912 | 0.00072915 | -0.0029114 | -0.00072953
32 | 33 | 1.4321 | 0.55082 | 1.4453e-09 | 0 | 0 | 0 | 0 | 0 | 1 | -90 | 90 | 0.00087869 | 0.00022008 | -0.00087868 | -0.00022022
37 | 40 | 1.9327 | 0.74335 | 1.9504e-09 | 0 | 0 | 0 | 0 | 0 | 1 | -90 | 90 | 0.012327 | 0.0030894 | -0.012324 | -0.0030884
40 | 38 | 0.39547 | 0.1521 | 3.991e-10 | 0 | 0 | 0 | 0 | 0 | 1 | -90 | 90 | 0.006507 | 0.0016305 | -0.0065068 | -0.0016305
40 | 41 | 0.11308 | 0.043491 | 1.1411e-10 | 0 | 0 | 0 | 0 | 0 | 1 | -90 | 90 | 0.005817 | 0.0014579 | -0.0058169 | -0.0014579
38 | 39 | 3.1928 | 1.228 | 3.2221e-09 | 0 | 0 | 0 | 0 | 0 | 1 | -90 | 90 | 0.0022526 | 0.00056428 | -0.0022525 | -0.00056452