## bus_data
BUS_I | BUS_TYPE | Pd | Qd | Gs | Bs | area | Vm | Va | baseKV | zone | Vmax | Vmin
1 | 1 | 0.012677 | 0.0031772 | 0 | 0 | 1 | 0.99712 | -0.020134 | 0.4 | 1 | 1.1 | 0.9
3 | 1 | 0 | 0 | 0 | 0 | 1 | 0.99737 | -0.018385 | 0.4 | 1 | 1.1 | 0.9
5 | 1 | 0 | 0 | 0 | 0 | 1 | 0.99769 | -0.016191 | 0.4 | 1 | 1.1 | 0.9
7 | 1 | 0.016642 | 0.0041709 | 0 | 0 | 1 | 0.99721 | -0.019507 | 0.4 | 1 | 1.1 | 0.9
15 | 1 | 0 | 0 | 0 | 0 | 1 | 0.99832 | -0.011776 | 0.4 | 1 | 1.1 | 0.9
6 | 1 | 0.0072681 | 0.0018216 | 0 | 0 | 1 | 0.99695 | -0.021327 | 0.4 | 1 | 1.1 | 0.9
16 | 1 | 0.043353 | 0.010865 | 0 | 0 | 1 | 0.99694 | -0.021391 | 0.4 | 1 | 1.1 | 0.9
13 | 3 | 0.034555 | 0.0086603 | 0 | 0 | 1 | 1 | 0 | 0.4 | 1 | 1.1 | 0.9
10 | 1 | 0.0084299 | 0.0021127 | 0 | 0 | 1 | 0.99691 | -0.021621 | 0.4 | 1 | 1.1 | 0.9
9 | 1 | 0.0027146 | 0.00068034 | 0 | 0 | 1 | 0.99695 | -0.021373 | 0.4 | 1 | 1.1 | 0.9
11 | 1 | 0.0030924 | 0.00077502 | 0 | 0 | 1 | 0.99699 | -0.021097 | 0.4 | 1 | 1.1 | 0.9
12 | 1 | 0 | 0 | 0 | 0 | 1 | 0.99768 | -0.01625 | 0.4 | 1 | 1.1 | 0.9
14 | 1 | 0.018683 | 0.0046825 | 0 | 0 | 1 | 0.99814 | -0.012993 | 0.4 | 1 | 1.1 | 0.9
17 | 1 | 0.042402 | 0.010627 | 0 | 0 | 1 | 0.99584 | -0.029177 | 0.4 | 1 | 1.1 | 0.9

## generator_data
GEN_BUS | PG | QG | QMAX | QMIN | VG | MBASE | GEN_STATUS | PMAX | PMIN
13 | 0.1903 | 0.047754 | 10 | -10 | 1 | 100 | 1 | 10 | 0

## branch_data
F_BUS | T_BUS | BR_R | BR_X | BR_B | RATE_A | RATE_B | RATE_C | TAP | SHIFT | BR_STATUS | ANGMIN | ANGMAX | P_in | Q_in | P_out | Q_out
1 | 3 | 1.7871 | 0.68736 | 1.8035e-09 | 0 | 0 | 0 | 0 | 0 | 1 | -90 | 90 | -0.012677 | -0.0031772 | 0.01268 | 0.0031782
3 | 5 | 2.2437 | 0.86295 | 2.2643e-09 | 0 | 0 | 0 | 0 | 0 | 1 | -90 | 90 | -0.01268 | -0.0031782 | 0.012684 | 0.0031795
5 | 7 | 1.7975 | 0.69133 | 1.8139e-09 | 0 | 0 | 0 | 0 | 0 | 1 | -90 | 90 | 0.023923 | 0.0059969 | -0.023912 | -0.0059928
5 | 15 | 1.5652 | 0.602 | 1.5796e-09 | 0 | 0 | 0 | 0 | 0 | 1 | -90 | 90 | -0.036607 | -0.0091763 | 0.036629 | 0.0091848
7 | 6 | 3.2423 | 1.247 | 3.272e-09 | 0 | 0 | 0 | 0 | 0 | 1 | -90 | 90 | 0.0072699 | 0.0018219 | -0.0072681 | -0.0018216
15 | 16 | 1.4536 | 0.55908 | 1.4669e-09 | 0 | 0 | 0 | 0 | 0 | 1 | -90 | 90 | 0.085916 | 0.021554 | -0.085802 | -0.02151
15 | 13 | 1.2515 | 0.48134 | 2.526e-09 | 0 | 0 | 0 | 0 | 0 | 1 | -90 | 90 | -0.12255 | -0.030738 | 0.12275 | 0.030815
16 | 17 | 2.3745 | 0.91328 | 2.3963e-09 | 0 | 0 | 0 | 0 | 0 | 1 | -90 | 90 | 0.042448 | 0.010644 | -0.042402 | -0.010627
13 | 14 | 5.1302 | 1.9732 | 5.1773e-09 | 0 | 0 | 0 | 0 | 0 | 1 | -90 | 90 | 0.032996 | 0.0082786 | -0.032937 | -0.0082562
10 | 9 | 0.38188 | 0.14688 | 3.8538e-10 | 0 | 0 | 0 | 0 | 0 | 1 | -90 | 90 | -0.0084299 | -0.0021127 | 0.0084302 | 0.0021128
9 | 11 | 0.32049 | 0.12326 | 3.2343e-10 | 0 | 0 | 0 | 0 | 0 | 1 | -90 | 90 | -0.011145 | -0.0027932 | 0.011145 | 0.0027933
11 | 12 | 4.4106 | 1.6964 | 4.451e-09 | 0 | 0 | 0 | 0 | 0 | 1 | -90 | 90 | -0.014238 | -0.0035683 | 0.014247 | 0.0035715
12 | 14 | 2.9659 | 1.1407 | 2.9931e-09 | 0 | 0 | 0 | 0 | 0 | 1 | -90 | 90 | -0.014247 | -0.0035715 | 0.014254 | 0.0035737