## bus_data
BUS_I | BUS_TYPE | Pd | Qd | Gs | Bs | area | Vm | Va | baseKV | zone | Vmax | Vmin
1 | 1 | 0.0088091 | 0.0022078 | 0 | 0 | 1 | 0.99859 | -0.0098026 | 0.4 | 1 | 1.1 | 0.9
2 | 1 | 0.021335 | 0.005347 | 0 | 0 | 1 | 0.99768 | -0.016094 | 0.4 | 1 | 1.1 | 0.9
3 | 3 | 0.011151 | 0.0027947 | 0 | 0 | 1 | 1 | 0 | 0.4 | 1 | 1.1 | 0.9
4 | 1 | 0 | 0 | 0 | 0 | 1 | 0.9962 | -0.026413 | 0.4 | 1 | 1.1 | 0.9
5 | 1 | 0 | 0 | 0 | 0 | 1 | 0.991 | -0.062829 | 0.4 | 1 | 1.1 | 0.9
6 | 1 | 0 | 0 | 0 | 0 | 1 | 0.99482 | -0.036141 | 0.4 | 1 | 1.1 | 0.9
7 | 1 | 0.025205 | 0.0063169 | 0 | 0 | 1 | 0.98966 | -0.072259 | 0.4 | 1 | 1.1 | 0.9
15 | 1 | 0.0093058 | 0.0023323 | 0 | 0 | 1 | 0.99447 | -0.038596 | 0.4 | 1 | 1.1 | 0.9
8 | 1 | 0 | 0 | 0 | 0 | 1 | 0.98715 | -0.089946 | 0.4 | 1 | 1.1 | 0.9
16 | 1 | 0.0086694 | 0.0021728 | 0 | 0 | 1 | 0.99424 | -0.040237 | 0.4 | 1 | 1.1 | 0.9
9 | 1 | 0.009618 | 0.0024105 | 0 | 0 | 1 | 0.98627 | -0.096171 | 0.4 | 1 | 1.1 | 0.9
10 | 1 | 0 | 0 | 0 | 0 | 1 | 0.98468 | -0.10742 | 0.4 | 1 | 1.1 | 0.9
14 | 1 | 0.016304 | 0.0040861 | 0 | 0 | 1 | 0.98608 | -0.097529 | 0.4 | 1 | 1.1 | 0.9
12 | 1 | 0.015743 | 0.0039456 | 0 | 0 | 1 | 0.98254 | -0.12265 | 0.4 | 1 | 1.1 | 0.9
11 | 1 | 0.0071638 | 0.0017954 | 0 | 0 | 1 | 0.98228 | -0.12454 | 0.4 | 1 | 1.1 | 0.9

## generator_data
GEN_BUS | PG | QG | QMAX | QMIN | VG | MBASE | GEN_STATUS | PMAX | PMIN
3 | 0.13447 | 0.033851 | 10 | -10 | 1 | 100 | 1 | 10 | 0

## branch_data
F_BUS | T_BUS | BR_R | BR_X | BR_B | RATE_A | RATE_B | RATE_C | TAP | SHIFT | BR_STATUS | ANGMIN | ANGMAX | P_in | Q_in | P_out | Q_out
1 | 2 | 0.72006 | 0.27695 | 1.4533e-09 | 0 | 0 | 0 | 0 | 0 | 1 | -90 | 90 | 0.11434 | 0.028784 | -0.11424 | -0.028745
1 | 3 | 1.0435 | 0.40134 | 2.1061e-09 | 0 | 0 | 0 | 0 | 0 | 1 | -90 | 90 | -0.12315 | -0.030992 | 0.12332 | 0.031056
2 | 4 | 1.4514 | 0.55824 | 1.4647e-09 | 0 | 0 | 0 | 0 | 0 | 1 | -90 | 90 | 0.092903 | 0.023398 | -0.092769 | -0.023347
4 | 5 | 6.3231 | 2.432 | 6.3811e-09 | 0 | 0 | 0 | 0 | 0 | 1 | -90 | 90 | 0.074761 | 0.018831 | -0.074383 | -0.018686
4 | 6 | 6.9837 | 2.686 | 7.0478e-09 | 0 | 0 | 0 | 0 | 0 | 1 | -90 | 90 | 0.018008 | 0.0045164 | -0.017983 | -0.0045077
5 | 7 | 1.6267 | 0.62565 | 1.6416e-09 | 0 | 0 | 0 | 0 | 0 | 1 | -90 | 90 | 0.074383 | 0.018686 | -0.074285 | -0.018648
6 | 15 | 1.7599 | 0.67689 | 1.7761e-09 | 0 | 0 | 0 | 0 | 0 | 1 | -90 | 90 | 0.017983 | 0.0045077 | -0.017977 | -0.0045055
7 | 8 | 4.6077 | 1.7722 | 4.65e-09 | 0 | 0 | 0 | 0 | 0 | 1 | -90 | 90 | 0.049081 | 0.012332 | -0.04896 | -0.012286
15 | 16 | 2.4378 | 0.93762 | 2.4602e-09 | 0 | 0 | 0 | 0 | 0 | 1 | -90 | 90 | 0.0086714 | 0.0021733 | -0.0086694 | -0.0021728
8 | 9 | 3.045 | 1.1711 | 3.0729e-09 | 0 | 0 | 0 | 0 | 0 | 1 | -90 | 90 | 0.025947 | 0.006506 | -0.025925 | -0.0064977
8 | 10 | 9.6539 | 3.713 | 9.7425e-09 | 0 | 0 | 0 | 0 | 0 | 1 | -90 | 90 | 0.023013 | 0.0057797 | -0.022957 | -0.0057592
9 | 14 | 1.0555 | 0.40595 | 1.0652e-09 | 0 | 0 | 0 | 0 | 0 | 1 | -90 | 90 | 0.016307 | 0.0040872 | -0.016304 | -0.0040861
10 | 12 | 8.3782 | 3.2224 | 8.4551e-09 | 0 | 0 | 0 | 0 | 0 | 1 | -90 | 90 | 0.022957 | 0.0057592 | -0.022909 | -0.0057414
12 | 11 | 3.3182 | 1.2762 | 3.3486e-09 | 0 | 0 | 0 | 0 | 0 | 1 | -90 | 90 | 0.0071656 | 0.0017958 | -0.0071638 | -0.0017954