## bus_data
BUS_I | BUS_TYPE | Pd | Qd | Gs | Bs | area | Vm | Va | baseKV | zone | Vmax | Vmin
1 | 1 | 0.0051284 | 0.0012853 | 0 | 0 | 1 | 0.99206 | -0.055315 | 0.4 | 1 | 1.1 | 0.9
2 | 1 | 0 | 0 | 0 | 0 | 1 | 0.99229 | -0.05368 | 0.4 | 1 | 1.1 | 0.9
3 | 1 | 0.0028085 | 0.00070388 | 0 | 0 | 1 | 0.99222 | -0.054149 | 0.4 | 1 | 1.1 | 0.9
4 | 1 | 0.0022039 | 0.00055234 | 0 | 0 | 1 | 0.99402 | -0.041568 | 0.4 | 1 | 1.1 | 0.9
5 | 1 | 0.0022075 | 0.00055325 | 0 | 0 | 1 | 0.9911 | -0.061964 | 0.4 | 1 | 1.1 | 0.9
6 | 1 | 0.0036682 | 0.00091933 | 0 | 0 | 1 | 0.99205 | -0.055364 | 0.4 | 1 | 1.1 | 0.9
17 | 1 | 0.0058124 | 0.0014567 | 0 | 0 | 1 | 0.99432 | -0.039461 | 0.4 | 1 | 1.1 | 0.9
14 | 1 | 0.0041713 | 0.0010454 | 0 | 0 | 1 | 0.99094 | -0.063107 | 0.4 | 1 | 1.1 | 0.9
15 | 1 | 0.0047728 | 0.0011962 | 0 | 0 | 1 | 0.99599 | -0.027863 | 0.4 | 1 | 1.1 | 0.9
13 | 1 | 0.0022012 | 0.00055167 | 0 | 0 | 1 | 0.99001 | -0.069626 | 0.4 | 1 | 1.1 | 0.9
7 | 1 | 0.0049484 | 0.0012402 | 0 | 0 | 1 | 0.98101 | -0.13313 | 0.4 | 1 | 1.1 | 0.9
8 | 1 | 0.012952 | 0.0032461 | 0 | 0 | 1 | 0.9785 | -0.15107 | 0.4 | 1 | 1.1 | 0.9
9 | 1 | 0 | 0 | 0 | 0 | 1 | 0.98222 | -0.12454 | 0.4 | 1 | 1.1 | 0.9
10 | 1 | 0.014641 | 0.0036693 | 0 | 0 | 1 | 0.97831 | -0.15243 | 0.4 | 1 | 1.1 | 0.9
11 | 1 | 0 | 0 | 0 | 0 | 1 | 0.98522 | -0.10329 | 0.4 | 1 | 1.1 | 0.9
12 | 1 | 0.0022024 | 0.00055198 | 0 | 0 | 1 | 0.98984 | -0.070816 | 0.4 | 1 | 1.1 | 0.9
20 | 1 | 0.014459 | 0.0036238 | 0 | 0 | 1 | 0.99906 | -0.0065978 | 0.4 | 1 | 1.1 | 0.9
21 | 1 | 0.009618 | 0.0024105 | 0 | 0 | 1 | 0.99927 | -0.0051264 | 0.4 | 1 | 1.1 | 0.9
16 | 1 | 0.008939 | 0.0022403 | 0 | 0 | 1 | 0.99599 | -0.027838 | 0.4 | 1 | 1.1 | 0.9
18 | 1 | 0.0049276 | 0.001235 | 0 | 0 | 1 | 0.99701 | -0.020747 | 0.4 | 1 | 1.1 | 0.9
19 | 3 | 0.0090499 | 0.0022681 | 0 | 0 | 1 | 1 | 0 | 0.4 | 1 | 1.1 | 0.9
22 | 1 | 0.012736 | 0.003192 | 0 | 0 | 1 | 0.99949 | -0.0035638 | 0.4 | 1 | 1.1 | 0.9

## generator_data
GEN_BUS | PG | QG | QMAX | QMIN | VG | MBASE | GEN_STATUS | PMAX | PMIN
19 | 0.12846 | 0.032324 | 10 | -10 | 1 | 100 | 1 | 10 | 0

## branch_data
F_BUS | T_BUS | BR_R | BR_X | BR_B | RATE_A | RATE_B | RATE_C | TAP | SHIFT | BR_STATUS | ANGMIN | ANGMAX | P_in | Q_in | P_out | Q_out
1 | 2 | 4.0855 | 1.5713 | 4.1229e-09 | 0 | 0 | 0 | 0 | 0 | 1 | -90 | 90 | -0.0051284 | -0.0012853 | 0.0051295 | 0.0012853
2 | 3 | 0.92757 | 0.35676 | 9.3608e-10 | 0 | 0 | 0 | 0 | 0 | 1 | -90 | 90 | 0.0064777 | 0.0016231 | -0.0064773 | -0.001623
2 | 4 | 2.8313 | 1.089 | 2.8573e-09 | 0 | 0 | 0 | 0 | 0 | 1 | -90 | 90 | -0.055384 | -0.013937 | 0.055478 | 0.013973
2 | 5 | 2.4476 | 0.9414 | 2.4701e-09 | 0 | 0 | 0 | 0 | 0 | 1 | -90 | 90 | 0.043776 | 0.011028 | -0.043726 | -0.011009
3 | 6 | 4.2451 | 1.6327 | 4.2841e-09 | 0 | 0 | 0 | 0 | 0 | 1 | -90 | 90 | 0.0036688 | 0.00091915 | -0.0036682 | -0.00091933
4 | 17 | 0.47452 | 0.18251 | 4.7888e-10 | 0 | 0 | 0 | 0 | 0 | 1 | -90 | 90 | -0.057681 | -0.014525 | 0.057698 | 0.014531
5 | 14 | 0.35563 | 0.13678 | 3.589e-10 | 0 | 0 | 0 | 0 | 0 | 1 | -90 | 90 | 0.041518 | 0.010456 | -0.041512 | -0.010453
17 | 15 | 2.3753 | 0.91356 | 2.3971e-09 | 0 | 0 | 0 | 0 | 0 | 1 | -90 | 90 | -0.063511 | -0.015988 | 0.063614 | 0.016027
14 | 13 | 2.2531 | 0.86656 | 2.2737e-09 | 0 | 0 | 0 | 0 | 0 | 1 | -90 | 90 | 0.03734 | 0.0094078 | -0.037306 | -0.009395
15 | 16 | 0.0049056 | 0.0018868 | 4.9506e-12 | 0 | 0 | 0 | 0 | 0 | 1 | -90 | 90 | -0.068387 | -0.017224 | 0.068387 | 0.017224
13 | 12 | 0.43698 | 0.16807 | 4.4099e-10 | 0 | 0 | 0 | 0 | 0 | 1 | -90 | 90 | 0.035105 | 0.0088433 | -0.035099 | -0.0088411
7 | 8 | 8.1302 | 3.127 | 8.2048e-09 | 0 | 0 | 0 | 0 | 0 | 1 | -90 | 90 | 0.027664 | 0.006942 | -0.027595 | -0.0069164
7 | 9 | 3.3123 | 1.274 | 3.3427e-09 | 0 | 0 | 0 | 0 | 0 | 1 | -90 | 90 | -0.032612 | -0.0081822 | 0.032651 | 0.0081968
8 | 10 | 1.1531 | 0.44352 | 1.1637e-09 | 0 | 0 | 0 | 0 | 0 | 1 | -90 | 90 | 0.014643 | 0.0036703 | -0.014641 | -0.0036693
9 | 11 | 8.2273 | 3.1643 | 8.3028e-09 | 0 | 0 | 0 | 0 | 0 | 1 | -90 | 90 | -0.032651 | -0.0081968 | 0.032748 | 0.0082332
11 | 12 | 12.6696 | 4.8729 | 1.2786e-08 | 0 | 0 | 0 | 0 | 0 | 1 | -90 | 90 | -0.032748 | -0.0082331 | 0.032897 | 0.0082891
20 | 21 | 1.3232 | 0.50894 | 1.3354e-09 | 0 | 0 | 0 | 0 | 0 | 1 | -90 | 90 | -0.014459 | -0.0036238 | 0.014462 | 0.0036248
21 | 22 | 0.84423 | 0.3247 | 8.5198e-10 | 0 | 0 | 0 | 0 | 0 | 1 | -90 | 90 | -0.02408 | -0.0060353 | 0.024085 | 0.0060372
16 | 18 | 1.1958 | 0.45994 | 1.2068e-09 | 0 | 0 | 0 | 0 | 0 | 1 | -90 | 90 | -0.077326 | -0.019464 | 0.077403 | 0.019493
18 | 19 | 3.3008 | 1.2695 | 3.3311e-09 | 0 | 0 | 0 | 0 | 0 | 1 | -90 | 90 | -0.08233 | -0.020728 | 0.08257 | 0.02082
19 | 22 | 1.2603 | 0.48472 | 1.2718e-09 | 0 | 0 | 0 | 0 | 0 | 1 | -90 | 90 | 0.03684 | 0.0092361 | -0.036822 | -0.0092292