## bus_data
BUS_I | BUS_TYPE | Pd | Qd | Gs | Bs | area | Vm | Va | baseKV | zone | Vmax | Vmin
1 | 1 | 0.084537 | 0.021187 | 0 | 0 | 1 | 0.998 | -0.014019 | 0.4 | 1 | 1.1 | 0.9
2 | 3 | 0.027412 | 0.0068701 | 0 | 0 | 1 | 1 | 0 | 0.4 | 1 | 1.1 | 0.9
3 | 1 | 0.08248 | 0.020672 | 0 | 0 | 1 | 0.99705 | -0.020633 | 0.4 | 1 | 1.1 | 0.9
4 | 1 | 0 | 0 | 0 | 0 | 1 | 0.99986 | -0.0010115 | 0.4 | 1 | 1.1 | 0.9
8 | 1 | 0 | 0 | 0 | 0 | 1 | 0.99924 | -0.0053373 | 0.4 | 1 | 1.1 | 0.9
15 | 1 | 0.0019915 | 0.00049911 | 0 | 0 | 1 | 0.99928 | -0.0050312 | 0.4 | 1 | 1.1 | 0.9
6 | 1 | 0.003077 | 0.00077117 | 0 | 0 | 1 | 0.99891 | -0.0076698 | 0.4 | 1 | 1.1 | 0.9
14 | 1 | 0.00179 | 0.00044861 | 0 | 0 | 1 | 0.99895 | -0.0073537 | 0.4 | 1 | 1.1 | 0.9
5 | 1 | 0.003583 | 0.00089799 | 0 | 0 | 1 | 0.99861 | -0.0097633 | 0.4 | 1 | 1.1 | 0.9
7 | 1 | 0.0042184 | 0.0010572 | 0 | 0 | 1 | 0.99832 | -0.01181 | 0.4 | 1 | 1.1 | 0.9
9 | 1 | 0.0018435 | 0.00046203 | 0 | 0 | 1 | 0.99846 | -0.010762 | 0.4 | 1 | 1.1 | 0.9
10 | 1 | 0.0044282 | 0.0011098 | 0 | 0 | 1 | 0.99814 | -0.013051 | 0.4 | 1 | 1.1 | 0.9
11 | 1 | 0.0015335 | 0.00038434 | 0 | 0 | 1 | 0.99849 | -0.010613 | 0.4 | 1 | 1.1 | 0.9
12 | 1 | 0.0020047 | 0.00050242 | 0 | 0 | 1 | 0.99804 | -0.013749 | 0.4 | 1 | 1.1 | 0.9
13 | 1 | 0.0018939 | 0.00047466 | 0 | 0 | 1 | 0.99881 | -0.0083105 | 0.4 | 1 | 1.1 | 0.9

## generator_data
GEN_BUS | PG | QG | QMAX | QMIN | VG | MBASE | GEN_STATUS | PMAX | PMIN
2 | 0.22123 | 0.0555 | 10 | -10 | 1 | 100 | 1 | 10 | 0

## branch_data
F_BUS | T_BUS | BR_R | BR_X | BR_B | RATE_A | RATE_B | RATE_C | TAP | SHIFT | BR_STATUS | ANGMIN | ANGMAX | P_in | Q_in | P_out | Q_out
1 | 2 | 1.0912 | 0.41968 | 2.2024e-09 | 0 | 0 | 0 | 0 | 0 | 1 | -90 | 90 | -0.16709 | -0.041888 | 0.16742 | 0.042012
1 | 3 | 1.0393 | 0.39972 | 1.0488e-09 | 0 | 0 | 0 | 0 | 0 | 1 | -90 | 90 | 0.082556 | 0.020701 | -0.08248 | -0.020672
2 | 4 | 0.49916 | 0.19198 | 5.0374e-10 | 0 | 0 | 0 | 0 | 0 | 1 | -90 | 90 | 0.026401 | 0.0066179 | -0.026397 | -0.0066166
4 | 8 | 5.1694 | 1.9883 | 5.2169e-09 | 0 | 0 | 0 | 0 | 0 | 1 | -90 | 90 | 0.010892 | 0.0027298 | -0.010885 | -0.0027278
4 | 15 | 3.3755 | 1.2983 | 3.4064e-09 | 0 | 0 | 0 | 0 | 0 | 1 | -90 | 90 | 0.015505 | 0.0038868 | -0.015497 | -0.0038838
8 | 6 | 2.7857 | 1.0714 | 2.8112e-09 | 0 | 0 | 0 | 0 | 0 | 1 | -90 | 90 | 0.010885 | 0.0027278 | -0.010882 | -0.0027267
15 | 14 | 2.2361 | 0.86005 | 2.2566e-09 | 0 | 0 | 0 | 0 | 0 | 1 | -90 | 90 | 0.013505 | 0.0033847 | -0.013501 | -0.0033832
6 | 5 | 3.4839 | 1.3399 | 3.5158e-09 | 0 | 0 | 0 | 0 | 0 | 1 | -90 | 90 | 0.0078049 | 0.0019556 | -0.0078027 | -0.0019551
14 | 13 | 1.0616 | 0.40832 | 1.0714e-09 | 0 | 0 | 0 | 0 | 0 | 1 | -90 | 90 | 0.011711 | 0.0029346 | -0.011709 | -0.0029341
5 | 7 | 6.2979 | 2.4223 | 6.3557e-09 | 0 | 0 | 0 | 0 | 0 | 1 | -90 | 90 | 0.0042196 | 0.0010571 | -0.0042184 | -0.0010572
9 | 10 | 4.6156 | 1.7752 | 4.658e-09 | 0 | 0 | 0 | 0 | 0 | 1 | -90 | 90 | 0.0064351 | 0.0016122 | -0.006433 | -0.0016118
9 | 11 | 0.23353 | 0.089818 | 2.3567e-10 | 0 | 0 | 0 | 0 | 0 | 1 | -90 | 90 | -0.0082786 | -0.0020742 | 0.0082788 | 0.0020742
10 | 12 | 4.5181 | 1.7377 | 4.5596e-09 | 0 | 0 | 0 | 0 | 0 | 1 | -90 | 90 | 0.0020049 | 0.00050204 | -0.0020047 | -0.00050242
11 | 13 | 3.0462 | 1.1716 | 3.0742e-09 | 0 | 0 | 0 | 0 | 0 | 1 | -90 | 90 | -0.0098123 | -0.0024586 | 0.0098154 | 0.0024595