## bus_data
BUS_I | BUS_TYPE | Pd | Qd | Gs | Bs | area | Vm | Va | baseKV | zone | Vmax | Vmin
1 | 1 | 0.0023975 | 0.00060088 | 0 | 0 | 1 | 0.9943 | -0.040029 | 0.4 | 1 | 1.1 | 0.9
2 | 1 | 0 | 0 | 0 | 0 | 1 | 0.99493 | -0.0356 | 0.4 | 1 | 1.1 | 0.9
3 | 1 | 0.0021129 | 0.00052955 | 0 | 0 | 1 | 0.99395 | -0.04248 | 0.4 | 1 | 1.1 | 0.9
4 | 1 | 0 | 0 | 0 | 0 | 1 | 0.99504 | -0.034822 | 0.4 | 1 | 1.1 | 0.9
17 | 1 | 0.00089841 | 0.00022516 | 0 | 0 | 1 | 0.99374 | -0.04401 | 0.4 | 1 | 1.1 | 0.9
14 | 1 | 0.0043852 | 0.001099 | 0 | 0 | 1 | 0.9958 | -0.029467 | 0.4 | 1 | 1.1 | 0.9
18 | 1 | 0.0014744 | 0.00036952 | 0 | 0 | 1 | 0.99366 | -0.044557 | 0.4 | 1 | 1.1 | 0.9
9 | 1 | 0 | 0 | 0 | 0 | 1 | 0.99625 | -0.026272 | 0.4 | 1 | 1.1 | 0.9
5 | 3 | 0.097198 | 0.02436 | 0 | 0 | 1 | 1 | 0 | 0.4 | 1 | 1.1 | 0.9
7 | 1 | 0 | 0 | 0 | 0 | 1 | 0.99767 | -0.016283 | 0.4 | 1 | 1.1 | 0.9
10 | 1 | 0.0029903 | 0.00074944 | 0 | 0 | 1 | 0.99662 | -0.023683 | 0.4 | 1 | 1.1 | 0.9
11 | 1 | 0.0070142 | 0.0017579 | 0 | 0 | 1 | 0.9954 | -0.032254 | 0.4 | 1 | 1.1 | 0.9
15 | 1 | 0.0021933 | 0.0005497 | 0 | 0 | 1 | 0.99496 | -0.035364 | 0.4 | 1 | 1.1 | 0.9
16 | 1 | 0 | 0 | 0 | 0 | 1 | 0.99508 | -0.034482 | 0.4 | 1 | 1.1 | 0.9
12 | 1 | 0.0037447 | 0.00093851 | 0 | 0 | 1 | 0.99528 | -0.033123 | 0.4 | 1 | 1.1 | 0.9
13 | 1 | 0.00086611 | 0.00021707 | 0 | 0 | 1 | 0.99512 | -0.034225 | 0.4 | 1 | 1.1 | 0.9

## generator_data
GEN_BUS | PG | QG | QMAX | QMIN | VG | MBASE | GEN_STATUS | PMAX | PMIN
5 | 0.12541 | 0.03144 | 10 | -10 | 1 | 100 | 1 | 10 | 0

## branch_data
F_BUS | T_BUS | BR_R | BR_X | BR_B | RATE_A | RATE_B | RATE_C | TAP | SHIFT | BR_STATUS | ANGMIN | ANGMAX | P_in | Q_in | P_out | Q_out
1 | 2 | 8.2698 | 3.1807 | 8.3457e-09 | 0 | 0 | 0 | 0 | 0 | 1 | -90 | 90 | -0.0068854 | -0.0017239 | 0.0068896 | 0.0017247
1 | 3 | 7.0157 | 2.6983 | 7.0801e-09 | 0 | 0 | 0 | 0 | 0 | 1 | -90 | 90 | 0.0044879 | 0.001123 | -0.0044863 | -0.0011232
2 | 4 | 1.4529 | 0.5588 | 1.4662e-09 | 0 | 0 | 0 | 0 | 0 | 1 | -90 | 90 | -0.0068896 | -0.0017247 | 0.0068903 | 0.0017249
3 | 17 | 8.2701 | 3.1808 | 8.346e-09 | 0 | 0 | 0 | 0 | 0 | 1 | -90 | 90 | 0.0023734 | 0.00059362 | -0.0023729 | -0.00059425
4 | 14 | 10.0033 | 3.8474 | 1.0095e-08 | 0 | 0 | 0 | 0 | 0 | 1 | -90 | 90 | -0.0068903 | -0.0017249 | 0.0068954 | 0.0017258
17 | 18 | 4.7664 | 1.8332 | 4.8101e-09 | 0 | 0 | 0 | 0 | 0 | 1 | -90 | 90 | 0.0014745 | 0.00036908 | -0.0014744 | -0.00036952
14 | 9 | 3.6535 | 1.4052 | 3.6871e-09 | 0 | 0 | 0 | 0 | 0 | 1 | -90 | 90 | -0.011281 | -0.0028249 | 0.011286 | 0.0028264
9 | 10 | 1.3325 | 0.51251 | 1.3447e-09 | 0 | 0 | 0 | 0 | 0 | 1 | -90 | 90 | -0.025117 | -0.0062928 | 0.025126 | 0.0062961
9 | 11 | 5.5867 | 2.1487 | 5.6379e-09 | 0 | 0 | 0 | 0 | 0 | 1 | -90 | 90 | 0.013831 | 0.0034664 | -0.01382 | -0.0034625
5 | 7 | 7.5223 | 2.8932 | 7.5914e-09 | 0 | 0 | 0 | 0 | 0 | 1 | -90 | 90 | 0.028209 | 0.00708 | -0.028145 | -0.0070563
7 | 10 | 3.4075 | 1.3106 | 3.4388e-09 | 0 | 0 | 0 | 0 | 0 | 1 | -90 | 90 | 0.028145 | 0.0070563 | -0.028116 | -0.0070455
11 | 12 | 1.646 | 0.63309 | 1.6611e-09 | 0 | 0 | 0 | 0 | 0 | 1 | -90 | 90 | 0.0068058 | 0.0017046 | -0.0068049 | -0.0017045
15 | 16 | 5.1829 | 1.9934 | 5.2304e-09 | 0 | 0 | 0 | 0 | 0 | 1 | -90 | 90 | -0.0021933 | -0.0005497 | 0.0021936 | 0.00054928
16 | 13 | 1.5085 | 0.5802 | 1.5224e-09 | 0 | 0 | 0 | 0 | 0 | 1 | -90 | 90 | -0.0021936 | -0.00054928 | 0.0021937 | 0.00054916
12 | 13 | 4.637 | 1.7834 | 4.6795e-09 | 0 | 0 | 0 | 0 | 0 | 1 | -90 | 90 | 0.0030602 | 0.00076595 | -0.0030598 | -0.00076623