## bus_data
BUS_I | BUS_TYPE | Pd | Qd | Gs | Bs | area | Vm | Va | baseKV | zone | Vmax | Vmin
1 | 1 | 0.008658 | 0.0021699 | 0 | 0 | 1 | 0.97186 | -0.19777 | 0.4 | 1 | 1.1 | 0.9
2 | 1 | 0.015153 | 0.0037978 | 0 | 0 | 1 | 0.97225 | -0.1949 | 0.4 | 1 | 1.1 | 0.9
4 | 1 | 0 | 0 | 0 | 0 | 1 | 0.97292 | -0.19011 | 0.4 | 1 | 1.1 | 0.9
5 | 1 | 0.0089567 | 0.0022448 | 0 | 0 | 1 | 0.97317 | -0.18828 | 0.4 | 1 | 1.1 | 0.9
10 | 1 | 0 | 0 | 0 | 0 | 1 | 0.97729 | -0.15879 | 0.4 | 1 | 1.1 | 0.9
11 | 1 | 0 | 0 | 0 | 0 | 1 | 0.98039 | -0.1368 | 0.4 | 1 | 1.1 | 0.9
6 | 1 | 0.0047439 | 0.0011889 | 0 | 0 | 1 | 0.97623 | -0.16646 | 0.4 | 1 | 1.1 | 0.9
7 | 1 | 0.015306 | 0.003836 | 0 | 0 | 1 | 0.97628 | -0.16614 | 0.4 | 1 | 1.1 | 0.9
8 | 1 | 0.0018195 | 0.00045602 | 0 | 0 | 1 | 0.97623 | -0.16651 | 0.4 | 1 | 1.1 | 0.9
9 | 1 | 0.024472 | 0.0061332 | 0 | 0 | 1 | 0.97692 | -0.16151 | 0.4 | 1 | 1.1 | 0.9
12 | 1 | 0 | 0 | 0 | 0 | 1 | 0.99149 | -0.058801 | 0.4 | 1 | 1.1 | 0.9
14 | 1 | 0 | 0 | 0 | 0 | 1 | 0.99826 | -0.011944 | 0.4 | 1 | 1.1 | 0.9
13 | 1 | 0.015505 | 0.003886 | 0 | 0 | 1 | 0.99093 | -0.062777 | 0.4 | 1 | 1.1 | 0.9
19 | 3 | 0.098127 | 0.024593 | 0 | 0 | 1 | 1 | 0 | 0.4 | 1 | 1.1 | 0.9
15 | 1 | 0 | 0 | 0 | 0 | 1 | 0.99684 | -0.021933 | 0.4 | 1 | 1.1 | 0.9
17 | 1 | 0.012749 | 0.0031951 | 0 | 0 | 1 | 0.99616 | -0.026742 | 0.4 | 1 | 1.1 | 0.9
16 | 1 | 0.0059496 | 0.0014911 | 0 | 0 | 1 | 0.9961 | -0.027159 | 0.4 | 1 | 1.1 | 0.9
18 | 1 | 0.0028159 | 0.00070573 | 0 | 0 | 1 | 0.99606 | -0.027401 | 0.4 | 1 | 1.1 | 0.9

## generator_data
GEN_BUS | PG | QG | QMAX | QMIN | VG | MBASE | GEN_STATUS | PMAX | PMIN
19 | 0.21645 | 0.054534 | 10 | -10 | 1 | 100 | 1 | 10 | 0

## branch_data
F_BUS | T_BUS | BR_R | BR_X | BR_B | RATE_A | RATE_B | RATE_C | TAP | SHIFT | BR_STATUS | ANGMIN | ANGMAX | P_in | Q_in | P_out | Q_out
1 | 2 | 4.0764 | 1.5679 | 4.1138e-09 | 0 | 0 | 0 | 0 | 0 | 1 | -90 | 90 | -0.0086578 | -0.0021699 | 0.0086612 | 0.0021708
2 | 4 | 2.4774 | 0.95283 | 2.5001e-09 | 0 | 0 | 0 | 0 | 0 | 1 | -90 | 90 | -0.023814 | -0.0059687 | 0.02383 | 0.0059745
4 | 5 | 0.95 | 0.36538 | 9.5871e-10 | 0 | 0 | 0 | 0 | 0 | 1 | -90 | 90 | -0.02383 | -0.0059745 | 0.023836 | 0.0059767
5 | 10 | 11.146 | 4.2869 | 1.1248e-08 | 0 | 0 | 0 | 0 | 0 | 1 | -90 | 90 | -0.032793 | -0.0082214 | 0.032927 | 0.0082721
10 | 11 | 8.3738 | 3.2207 | 8.4506e-09 | 0 | 0 | 0 | 0 | 0 | 1 | -90 | 90 | -0.032927 | -0.008272 | 0.033028 | 0.0083101
11 | 12 | 12.4786 | 4.7995 | 1.2593e-08 | 0 | 0 | 0 | 0 | 0 | 1 | -90 | 90 | -0.079542 | -0.01999 | 0.080415 | 0.020324
11 | 9 | 6.6532 | 2.5589 | 6.7143e-09 | 0 | 0 | 0 | 0 | 0 | 1 | -90 | 90 | 0.046514 | 0.01168 | -0.046354 | -0.011619
6 | 7 | 0.60406 | 0.23233 | 6.096e-10 | 0 | 0 | 0 | 0 | 0 | 1 | -90 | 90 | -0.0065633 | -0.0016449 | 0.0065636 | 0.001645
6 | 8 | 0.35601 | 0.13693 | 3.5928e-10 | 0 | 0 | 0 | 0 | 0 | 1 | -90 | 90 | 0.0018195 | 0.00045599 | -0.0018195 | -0.00045602
7 | 9 | 2.6286 | 1.011 | 2.6527e-09 | 0 | 0 | 0 | 0 | 0 | 1 | -90 | 90 | -0.021869 | -0.005481 | 0.021883 | 0.0054861
12 | 14 | 6.3821 | 2.4546 | 6.4406e-09 | 0 | 0 | 0 | 0 | 0 | 1 | -90 | 90 | -0.095929 | -0.024213 | 0.096565 | 0.024457
12 | 13 | 3.2821 | 1.2623 | 3.3122e-09 | 0 | 0 | 0 | 0 | 0 | 1 | -90 | 90 | 0.015514 | 0.003889 | -0.015505 | -0.003886
14 | 19 | 1.3368 | 0.51415 | 2.6981e-09 | 0 | 0 | 0 | 0 | 0 | 1 | -90 | 90 | -0.11812 | -0.029865 | 0.11832 | 0.029941
14 | 15 | 6.0167 | 2.3141 | 6.0719e-09 | 0 | 0 | 0 | 0 | 0 | 1 | -90 | 90 | 0.021559 | 0.0054081 | -0.021529 | -0.0053972
15 | 17 | 2.8908 | 1.1118 | 2.9173e-09 | 0 | 0 | 0 | 0 | 0 | 1 | -90 | 90 | 0.021529 | 0.0053972 | -0.021515 | -0.005392
17 | 16 | 0.61545 | 0.23671 | 6.2109e-10 | 0 | 0 | 0 | 0 | 0 | 1 | -90 | 90 | 0.0087661 | 0.0021969 | -0.0087656 | -0.0021968
16 | 18 | 1.1094 | 0.42671 | 1.1196e-09 | 0 | 0 | 0 | 0 | 0 | 1 | -90 | 90 | 0.002816 | 0.00070566 | -0.0028159 | -0.00070573