## bus_data
BUS_I | BUS_TYPE | Pd | Qd | Gs | Bs | area | Vm | Va | baseKV | zone | Vmax | Vmin
1 | 1 | 0.029224 | 0.0073241 | 0 | 0 | 1 | 0.99914 | -0.0060101 | 0.4 | 1 | 1.1 | 0.9
2 | 3 | 0.0090606 | 0.0022708 | 0 | 0 | 1 | 1 | 0 | 0.4 | 1 | 1.1 | 0.9
3 | 1 | 0 | 0 | 0 | 0 | 1 | 0.99687 | -0.021878 | 0.4 | 1 | 1.1 | 0.9
4 | 1 | 0.0055593 | 0.0013933 | 0 | 0 | 1 | 0.99909 | -0.0063708 | 0.4 | 1 | 1.1 | 0.9
5 | 1 | 0.0074447 | 0.0018658 | 0 | 0 | 1 | 0.99599 | -0.028016 | 0.4 | 1 | 1.1 | 0.9
6 | 1 | 0.0016443 | 0.00041211 | 0 | 0 | 1 | 0.99617 | -0.0268 | 0.4 | 1 | 1.1 | 0.9
7 | 1 | 0.0063967 | 0.0016032 | 0 | 0 | 1 | 0.99622 | -0.026404 | 0.4 | 1 | 1.1 | 0.9
25 | 1 | 0.011693 | 0.0029306 | 0 | 0 | 1 | 0.99785 | -0.015028 | 0.4 | 1 | 1.1 | 0.9
8 | 1 | 0.0021328 | 0.00053452 | 0 | 0 | 1 | 0.9956 | -0.030773 | 0.4 | 1 | 1.1 | 0.9
17 | 1 | 0 | 0 | 0 | 0 | 1 | 0.99557 | -0.03099 | 0.4 | 1 | 1.1 | 0.9
26 | 1 | 0.0083878 | 0.0021022 | 0 | 0 | 1 | 0.9962 | -0.026558 | 0.4 | 1 | 1.1 | 0.9
23 | 1 | 0.019233 | 0.0048203 | 0 | 0 | 1 | 0.99764 | -0.016491 | 0.4 | 1 | 1.1 | 0.9
9 | 1 | 0.0019832 | 0.00049704 | 0 | 0 | 1 | 0.99389 | -0.042773 | 0.4 | 1 | 1.1 | 0.9
18 | 1 | 0.002096 | 0.0005253 | 0 | 0 | 1 | 0.99531 | -0.032862 | 0.4 | 1 | 1.1 | 0.9
15 | 1 | 0.0039411 | 0.00098773 | 0 | 0 | 1 | 0.99491 | -0.035646 | 0.4 | 1 | 1.1 | 0.9
10 | 1 | 0 | 0 | 0 | 0 | 1 | 0.9933 | -0.046942 | 0.4 | 1 | 1.1 | 0.9
11 | 1 | 0.036115 | 0.0090514 | 0 | 0 | 1 | 0.99209 | -0.05542 | 0.4 | 1 | 1.1 | 0.9
19 | 1 | 0.0092521 | 0.0023188 | 0 | 0 | 1 | 0.99462 | -0.037737 | 0.4 | 1 | 1.1 | 0.9
20 | 1 | 0 | 0 | 0 | 0 | 1 | 0.9955 | -0.031561 | 0.4 | 1 | 1.1 | 0.9
13 | 1 | 0.0049402 | 0.0012381 | 0 | 0 | 1 | 0.99476 | -0.036718 | 0.4 | 1 | 1.1 | 0.9
14 | 1 | 0.0029312 | 0.00073463 | 0 | 0 | 1 | 0.99465 | -0.037461 | 0.4 | 1 | 1.1 | 0.9
21 | 1 | 0.0057141 | 0.0014321 | 0 | 0 | 1 | 0.99662 | -0.023653 | 0.4 | 1 | 1.1 | 0.9
22 | 1 | 0.013843 | 0.0034695 | 0 | 0 | 1 | 0.99681 | -0.022349 | 0.4 | 1 | 1.1 | 0.9

## generator_data
GEN_BUS | PG | QG | QMAX | QMIN | VG | MBASE | GEN_STATUS | PMAX | PMIN
2 | 0.18226 | 0.04576 | 10 | -10 | 1 | 100 | 1 | 10 | 0

## branch_data
F_BUS | T_BUS | BR_R | BR_X | BR_B | RATE_A | RATE_B | RATE_C | TAP | SHIFT | BR_STATUS | ANGMIN | ANGMAX | P_in | Q_in | P_out | Q_out
1 | 2 | 0.72915 | 0.28044 | 1.4717e-09 | 0 | 0 | 0 | 0 | 0 | 1 | -90 | 90 | -0.10763 | -0.027023 | 0.10772 | 0.027057
1 | 3 | 2.6376 | 1.0145 | 2.6618e-09 | 0 | 0 | 0 | 0 | 0 | 1 | -90 | 90 | 0.078407 | 0.019699 | -0.078234 | -0.019632
2 | 4 | 1.2694 | 0.48822 | 1.281e-09 | 0 | 0 | 0 | 0 | 0 | 1 | -90 | 90 | 0.065479 | 0.016432 | -0.065421 | -0.01641
3 | 5 | 1.6649 | 0.64036 | 1.6802e-09 | 0 | 0 | 0 | 0 | 0 | 1 | -90 | 90 | 0.047859 | 0.012018 | -0.047818 | -0.012003
3 | 6 | 4.0883 | 1.5724 | 4.1258e-09 | 0 | 0 | 0 | 0 | 0 | 1 | -90 | 90 | 0.015581 | 0.0039058 | -0.015571 | -0.0039022
3 | 7 | 3.9596 | 1.5229 | 3.9959e-09 | 0 | 0 | 0 | 0 | 0 | 1 | -90 | 90 | 0.014794 | 0.0037086 | -0.014785 | -0.0037054
4 | 25 | 1.8813 | 0.72359 | 1.8986e-09 | 0 | 0 | 0 | 0 | 0 | 1 | -90 | 90 | 0.059862 | 0.015017 | -0.05979 | -0.01499
5 | 8 | 0.88494 | 0.34036 | 8.9306e-10 | 0 | 0 | 0 | 0 | 0 | 1 | -90 | 90 | 0.040374 | 0.010137 | -0.040358 | -0.010131
6 | 17 | 3.8873 | 1.4951 | 3.9229e-09 | 0 | 0 | 0 | 0 | 0 | 1 | -90 | 90 | 0.013926 | 0.0034901 | -0.013918 | -0.0034873
7 | 26 | 0.23861 | 0.091774 | 2.408e-10 | 0 | 0 | 0 | 0 | 0 | 1 | -90 | 90 | 0.0083879 | 0.0021022 | -0.0083878 | -0.0021022
25 | 23 | 0.39467 | 0.1518 | 3.9829e-10 | 0 | 0 | 0 | 0 | 0 | 1 | -90 | 90 | 0.048097 | 0.012059 | -0.048087 | -0.012055
8 | 9 | 4.0592 | 1.5612 | 4.0964e-09 | 0 | 0 | 0 | 0 | 0 | 1 | -90 | 90 | 0.038226 | 0.0095964 | -0.038162 | -0.0095723
17 | 18 | 11.5041 | 4.4246 | 1.161e-08 | 0 | 0 | 0 | 0 | 0 | 1 | -90 | 90 | 0.0020965 | 0.00052436 | -0.002096 | -0.0005253
17 | 15 | 5.0826 | 1.9548 | 5.1292e-09 | 0 | 0 | 0 | 0 | 0 | 1 | -90 | 90 | 0.011822 | 0.002963 | -0.011814 | -0.0029606
23 | 22 | 2.6327 | 1.0126 | 2.6569e-09 | 0 | 0 | 0 | 0 | 0 | 1 | -90 | 90 | 0.028854 | 0.007235 | -0.02883 | -0.0072263
9 | 10 | 1.4843 | 0.5709 | 1.498e-09 | 0 | 0 | 0 | 0 | 0 | 1 | -90 | 90 | 0.036179 | 0.0090753 | -0.036158 | -0.0090674
15 | 13 | 1.7551 | 0.67505 | 1.7712e-09 | 0 | 0 | 0 | 0 | 0 | 1 | -90 | 90 | 0.0078729 | 0.0019728 | -0.0078717 | -0.0019726
10 | 11 | 3.0132 | 1.1589 | 3.0409e-09 | 0 | 0 | 0 | 0 | 0 | 1 | -90 | 90 | 0.036158 | 0.0090674 | -0.036115 | -0.0090514
19 | 20 | 8.6063 | 3.3101 | 8.6853e-09 | 0 | 0 | 0 | 0 | 0 | 1 | -90 | 90 | -0.0092521 | -0.0023188 | 0.00926 | 0.002321
20 | 21 | 11.0337 | 4.2437 | 1.1135e-08 | 0 | 0 | 0 | 0 | 0 | 1 | -90 | 90 | -0.00926 | -0.002321 | 0.0092701 | 0.0023238
13 | 14 | 3.2674 | 1.2567 | 3.2973e-09 | 0 | 0 | 0 | 0 | 0 | 1 | -90 | 90 | 0.0029315 | 0.00073442 | -0.0029312 | -0.00073463
21 | 22 | 1.1261 | 0.43312 | 1.1364e-09 | 0 | 0 | 0 | 0 | 0 | 1 | -90 | 90 | -0.014984 | -0.0037559 | 0.014987 | 0.0037568