## bus_data
BUS_I | BUS_TYPE | Pd | Qd | Gs | Bs | area | Vm | Va | baseKV | zone | Vmax | Vmin
1 | 1 | 0.0073431 | 0.0018403 | 0 | 0 | 1 | 0.97191 | -0.19751 | 0.4 | 1 | 1.1 | 0.9
2 | 1 | 0.014717 | 0.0036884 | 0 | 0 | 1 | 0.97131 | -0.20188 | 0.4 | 1 | 1.1 | 0.9
3 | 1 | 0.0072398 | 0.0018145 | 0 | 0 | 1 | 0.97229 | -0.1948 | 0.4 | 1 | 1.1 | 0.9
4 | 1 | 0.0053372 | 0.0013376 | 0 | 0 | 1 | 0.971 | -0.2041 | 0.4 | 1 | 1.1 | 0.9
5 | 1 | 0 | 0 | 0 | 0 | 1 | 0.97254 | -0.193 | 0.4 | 1 | 1.1 | 0.9
23 | 1 | 0.0098325 | 0.0024643 | 0 | 0 | 1 | 0.97072 | -0.20613 | 0.4 | 1 | 1.1 | 0.9
51 | 1 | 0 | 0 | 0 | 0 | 1 | 0.97479 | -0.17687 | 0.4 | 1 | 1.1 | 0.9
37 | 1 | 0.0072984 | 0.0018291 | 0 | 0 | 1 | 0.97745 | -0.15786 | 0.4 | 1 | 1.1 | 0.9
6 | 1 | 0.0076055 | 0.0019061 | 0 | 0 | 1 | 0.99783 | -0.015091 | 0.4 | 1 | 1.1 | 0.9
7 | 1 | 0.0088959 | 0.0022295 | 0 | 0 | 1 | 0.99571 | -0.029936 | 0.4 | 1 | 1.1 | 0.9
8 | 1 | 0.011166 | 0.0027985 | 0 | 0 | 1 | 0.99955 | -0.0031312 | 0.4 | 1 | 1.1 | 0.9
9 | 1 | 0 | 0 | 0 | 0 | 1 | 0.99413 | -0.040979 | 0.4 | 1 | 1.1 | 0.9
10 | 3 | 0.0056579 | 0.001418 | 0 | 0 | 1 | 1 | 0 | 0.4 | 1 | 1.1 | 0.9
11 | 1 | 0 | 0 | 0 | 0 | 1 | 0.99407 | -0.041422 | 0.4 | 1 | 1.1 | 0.9
12 | 1 | 0.0034206 | 0.00085728 | 0 | 0 | 1 | 0.99363 | -0.044465 | 0.4 | 1 | 1.1 | 0.9
29 | 1 | 0.0045432 | 0.0011386 | 0 | 0 | 1 | 0.99897 | -0.0070967 | 0.4 | 1 | 1.1 | 0.9
24 | 1 | 0.0040904 | 0.0010251 | 0 | 0 | 1 | 0.99394 | -0.042343 | 0.4 | 1 | 1.1 | 0.9
42 | 1 | 0.0027 | 0.00067668 | 0 | 0 | 1 | 0.99259 | -0.051774 | 0.4 | 1 | 1.1 | 0.9
27 | 1 | 0.00568 | 0.0014236 | 0 | 0 | 1 | 0.99781 | -0.01512 | 0.4 | 1 | 1.1 | 0.9
40 | 1 | 0.0082674 | 0.002072 | 0 | 0 | 1 | 0.99098 | -0.063158 | 0.4 | 1 | 1.1 | 0.9
13 | 1 | 0.0060508 | 0.0015165 | 0 | 0 | 1 | 0.98751 | -0.086841 | 0.4 | 1 | 1.1 | 0.9
14 | 1 | 0.0050799 | 0.0012731 | 0 | 0 | 1 | 0.98779 | -0.084844 | 0.4 | 1 | 1.1 | 0.9
15 | 1 | 0 | 0 | 0 | 0 | 1 | 0.98599 | -0.097456 | 0.4 | 1 | 1.1 | 0.9
16 | 1 | 0.0074291 | 0.0018619 | 0 | 0 | 1 | 0.98941 | -0.073571 | 0.4 | 1 | 1.1 | 0.9
17 | 1 | 0.0049616 | 0.0012435 | 0 | 0 | 1 | 0.98478 | -0.10596 | 0.4 | 1 | 1.1 | 0.9
45 | 1 | 0.0062443 | 0.001565 | 0 | 0 | 1 | 0.98957 | -0.072409 | 0.4 | 1 | 1.1 | 0.9
38 | 1 | 0 | 0 | 0 | 0 | 1 | 0.98268 | -0.12074 | 0.4 | 1 | 1.1 | 0.9
33 | 1 | 0 | 0 | 0 | 0 | 1 | 0.99067 | -0.064735 | 0.4 | 1 | 1.1 | 0.9
36 | 1 | 0 | 0 | 0 | 0 | 1 | 0.98041 | -0.13682 | 0.4 | 1 | 1.1 | 0.9
18 | 1 | 0.0063151 | 0.0015827 | 0 | 0 | 1 | 0.99379 | -0.043041 | 0.4 | 1 | 1.1 | 0.9
19 | 1 | 0.0036655 | 0.00091866 | 0 | 0 | 1 | 0.99393 | -0.042041 | 0.4 | 1 | 1.1 | 0.9
20 | 1 | 0.0037013 | 0.00092762 | 0 | 0 | 1 | 0.99355 | -0.044702 | 0.4 | 1 | 1.1 | 0.9
21 | 1 | 0.0027689 | 0.00069396 | 0 | 0 | 1 | 0.99554 | -0.03088 | 0.4 | 1 | 1.1 | 0.9
22 | 1 | 0 | 0 | 0 | 0 | 1 | 0.99255 | -0.051605 | 0.4 | 1 | 1.1 | 0.9
44 | 1 | 0.0057139 | 0.001432 | 0 | 0 | 1 | 0.99557 | -0.030634 | 0.4 | 1 | 1.1 | 0.9
31 | 1 | 0.0035477 | 0.00088913 | 0 | 0 | 1 | 0.99241 | -0.052639 | 0.4 | 1 | 1.1 | 0.9
30 | 1 | 0.0076493 | 0.0019171 | 0 | 0 | 1 | 0.99603 | -0.027489 | 0.4 | 1 | 1.1 | 0.9
25 | 1 | 0.0076014 | 0.0019051 | 0 | 0 | 1 | 0.99744 | -0.017738 | 0.4 | 1 | 1.1 | 0.9
26 | 1 | 0.010655 | 0.0026703 | 0 | 0 | 1 | 0.9974 | -0.018018 | 0.4 | 1 | 1.1 | 0.9
28 | 1 | 0.0040147 | 0.0010062 | 0 | 0 | 1 | 0.99706 | -0.020332 | 0.4 | 1 | 1.1 | 0.9
34 | 1 | 0.005144 | 0.0012892 | 0 | 0 | 1 | 0.97957 | -0.14275 | 0.4 | 1 | 1.1 | 0.9
35 | 1 | 0.0019371 | 0.00048547 | 0 | 0 | 1 | 0.97861 | -0.1496 | 0.4 | 1 | 1.1 | 0.9
39 | 1 | 0.0068112 | 0.001707 | 0 | 0 | 1 | 0.99037 | -0.067445 | 0.4 | 1 | 1.1 | 0.9
41 | 1 | 0 | 0 | 0 | 0 | 1 | 0.9888 | -0.078531 | 0.4 | 1 | 1.1 | 0.9
43 | 1 | 0.0047532 | 0.0011913 | 0 | 0 | 1 | 0.98681 | -0.092623 | 0.4 | 1 | 1.1 | 0.9
50 | 1 | 0.0033444 | 0.00083817 | 0 | 0 | 1 | 0.98636 | -0.095815 | 0.4 | 1 | 1.1 | 0.9
49 | 1 | 0.0031893 | 0.00079931 | 0 | 0 | 1 | 0.98607 | -0.097886 | 0.4 | 1 | 1.1 | 0.9
46 | 1 | 0.0041779 | 0.0010471 | 0 | 0 | 1 | 0.98571 | -0.10041 | 0.4 | 1 | 1.1 | 0.9
47 | 1 | 0.0033872 | 0.0008489 | 0 | 0 | 1 | 0.98586 | -0.099362 | 0.4 | 1 | 1.1 | 0.9

## generator_data
GEN_BUS | PG | QG | QMAX | QMIN | VG | MBASE | GEN_STATUS | PMAX | PMIN
10 | 0.23463 | 0.059154 | 10 | -10 | 1 | 100 | 1 | 10 | 0

## branch_data
F_BUS | T_BUS | BR_R | BR_X | BR_B | RATE_A | RATE_B | RATE_C | TAP | SHIFT | BR_STATUS | ANGMIN | ANGMAX | P_in | Q_in | P_out | Q_out
1 | 2 | 1.8008 | 0.69263 | 1.8174e-09 | 0 | 0 | 0 | 0 | 0 | 1 | -90 | 90 | 0.029912 | 0.0074996 | -0.029893 | -0.0074928
1 | 3 | 0.89392 | 0.34382 | 9.0213e-10 | 0 | 0 | 0 | 0 | 0 | 1 | -90 | 90 | -0.037254 | -0.0093399 | 0.037268 | 0.0093452
2 | 4 | 1.7959 | 0.69074 | 1.8124e-09 | 0 | 0 | 0 | 0 | 0 | 1 | -90 | 90 | 0.015177 | 0.0038044 | -0.015172 | -0.0038027
3 | 5 | 0.50045 | 0.19248 | 5.0505e-10 | 0 | 0 | 0 | 0 | 0 | 1 | -90 | 90 | -0.044508 | -0.01116 | 0.044519 | 0.011164
4 | 23 | 2.5365 | 0.97558 | 2.5598e-09 | 0 | 0 | 0 | 0 | 0 | 1 | -90 | 90 | 0.009835 | 0.0024651 | -0.0098323 | -0.0024643
5 | 51 | 4.4771 | 1.7219 | 4.5181e-09 | 0 | 0 | 0 | 0 | 0 | 1 | -90 | 90 | -0.044519 | -0.011164 | 0.044619 | 0.011202
51 | 37 | 5.3057 | 2.0407 | 5.3544e-09 | 0 | 0 | 0 | 0 | 0 | 1 | -90 | 90 | -0.044619 | -0.011202 | 0.044737 | 0.011247
37 | 35 | 1.988 | 0.7646 | 2.0062e-09 | 0 | 0 | 0 | 0 | 0 | 1 | -90 | 90 | -0.052035 | -0.013076 | 0.052095 | 0.013099
6 | 7 | 3.6198 | 1.3922 | 3.653e-09 | 0 | 0 | 0 | 0 | 0 | 1 | -90 | 90 | 0.05342 | 0.013435 | -0.05331 | -0.013393
6 | 8 | 2.5607 | 0.98488 | 2.5842e-09 | 0 | 0 | 0 | 0 | 0 | 1 | -90 | 90 | -0.061026 | -0.015341 | 0.061127 | 0.01538
7 | 9 | 3.2232 | 1.2397 | 3.2528e-09 | 0 | 0 | 0 | 0 | 0 | 1 | -90 | 90 | 0.044414 | 0.011163 | -0.044346 | -0.011137
8 | 10 | 0.56741 | 0.21824 | 5.7262e-10 | 0 | 0 | 0 | 0 | 0 | 1 | -90 | 90 | -0.072294 | -0.018178 | 0.072325 | 0.01819
9 | 11 | 1.3924 | 0.53555 | 1.4052e-09 | 0 | 0 | 0 | 0 | 0 | 1 | -90 | 90 | 0.0040912 | 0.001025 | -0.0040909 | -0.0010251
9 | 12 | 1.1191 | 0.43043 | 1.1294e-09 | 0 | 0 | 0 | 0 | 0 | 1 | -90 | 90 | 0.040255 | 0.010112 | -0.040235 | -0.010105
10 | 29 | 0.59765 | 0.22986 | 1.2063e-09 | 0 | 0 | 0 | 0 | 0 | 1 | -90 | 90 | 0.15665 | 0.039545 | -0.15649 | -0.039485
11 | 24 | 2.8977 | 1.1145 | 2.9243e-09 | 0 | 0 | 0 | 0 | 0 | 1 | -90 | 90 | 0.0040909 | 0.0010251 | -0.0040904 | -0.0010251
12 | 42 | 2.5617 | 0.98527 | 2.5852e-09 | 0 | 0 | 0 | 0 | 0 | 1 | -90 | 90 | 0.036814 | 0.0092476 | -0.036777 | -0.0092335
29 | 27 | 0.69467 | 0.26718 | 1.4021e-09 | 0 | 0 | 0 | 0 | 0 | 1 | -90 | 90 | 0.15195 | 0.038347 | -0.15178 | -0.038281
42 | 40 | 4.2955 | 1.6521 | 4.3349e-09 | 0 | 0 | 0 | 0 | 0 | 1 | -90 | 90 | 0.034077 | 0.0085568 | -0.034023 | -0.0085365
27 | 25 | 0.23517 | 0.090449 | 4.7465e-10 | 0 | 0 | 0 | 0 | 0 | 1 | -90 | 90 | 0.1461 | 0.036857 | -0.14604 | -0.036837
40 | 39 | 2.1338 | 0.82068 | 2.1533e-09 | 0 | 0 | 0 | 0 | 0 | 1 | -90 | 90 | 0.025756 | 0.0064645 | -0.025741 | -0.0064588
13 | 14 | 0.36307 | 0.13964 | 3.664e-10 | 0 | 0 | 0 | 0 | 0 | 1 | -90 | 90 | -0.070719 | -0.017836 | 0.070738 | 0.017843
13 | 15 | 2.109 | 0.81117 | 2.1284e-09 | 0 | 0 | 0 | 0 | 0 | 1 | -90 | 90 | 0.064668 | 0.016319 | -0.064572 | -0.016282
14 | 16 | 1.9143 | 0.73626 | 3.8637e-09 | 0 | 0 | 0 | 0 | 0 | 1 | -90 | 90 | -0.075818 | -0.019116 | 0.075938 | 0.019162
15 | 17 | 1.6856 | 0.6483 | 1.701e-09 | 0 | 0 | 0 | 0 | 0 | 1 | -90 | 90 | 0.064572 | 0.016282 | -0.064495 | -0.016253
16 | 45 | 0.1799 | 0.069194 | 3.6311e-10 | 0 | 0 | 0 | 0 | 0 | 1 | -90 | 90 | -0.083367 | -0.021024 | 0.083381 | 0.021029
17 | 38 | 3.1647 | 1.2172 | 3.1938e-09 | 0 | 0 | 0 | 0 | 0 | 1 | -90 | 90 | 0.059533 | 0.015009 | -0.05941 | -0.014962
45 | 33 | 1.1055 | 0.4252 | 2.2313e-09 | 0 | 0 | 0 | 0 | 0 | 1 | -90 | 90 | -0.089625 | -0.022594 | 0.089722 | 0.022631
38 | 36 | 3.4276 | 1.3183 | 3.459e-09 | 0 | 0 | 0 | 0 | 0 | 1 | -90 | 90 | 0.05941 | 0.014963 | -0.059277 | -0.014912
33 | 22 | 1.897 | 0.72962 | 3.8288e-09 | 0 | 0 | 0 | 0 | 0 | 1 | -90 | 90 | -0.089722 | -0.022631 | 0.089887 | 0.022694
36 | 34 | 1.2611 | 0.48504 | 1.2727e-09 | 0 | 0 | 0 | 0 | 0 | 1 | -90 | 90 | 0.059277 | 0.014912 | -0.059228 | -0.014893
18 | 19 | 0.12595 | 0.048442 | 2.5421e-10 | 0 | 0 | 0 | 0 | 0 | 1 | -90 | 90 | -0.10356 | -0.026137 | 0.10358 | 0.026142
18 | 20 | 0.22277 | 0.085679 | 4.4962e-10 | 0 | 0 | 0 | 0 | 0 | 1 | -90 | 90 | 0.09725 | 0.024554 | -0.097227 | -0.024545
19 | 21 | 1.3586 | 0.52253 | 2.7421e-09 | 0 | 0 | 0 | 0 | 0 | 1 | -90 | 90 | -0.10724 | -0.027061 | 0.10741 | 0.027125
20 | 22 | 0.96179 | 0.36992 | 1.9412e-09 | 0 | 0 | 0 | 0 | 0 | 1 | -90 | 90 | 0.093526 | 0.023618 | -0.093435 | -0.023583
21 | 44 | 0.02919 | 0.011227 | 5.8916e-11 | 0 | 0 | 0 | 0 | 0 | 1 | -90 | 90 | -0.11018 | -0.027819 | 0.11019 | 0.027821
22 | 31 | 3.7347 | 1.4364 | 3.769e-09 | 0 | 0 | 0 | 0 | 0 | 1 | -90 | 90 | 0.0035482 | 0.00088895 | -0.0035477 | -0.00088913
44 | 30 | 0.3553 | 0.13665 | 7.1713e-10 | 0 | 0 | 0 | 0 | 0 | 1 | -90 | 90 | -0.1159 | -0.029253 | 0.11595 | 0.029273
30 | 28 | 0.75874 | 0.29182 | 1.5314e-09 | 0 | 0 | 0 | 0 | 0 | 1 | -90 | 90 | -0.1236 | -0.03119 | 0.12372 | 0.031237
25 | 26 | 0.026557 | 0.010214 | 5.3601e-11 | 0 | 0 | 0 | 0 | 0 | 1 | -90 | 90 | 0.13844 | 0.034932 | -0.13844 | -0.03493
26 | 28 | 0.23782 | 0.091469 | 4.8001e-10 | 0 | 0 | 0 | 0 | 0 | 1 | -90 | 90 | 0.12778 | 0.032259 | -0.12774 | -0.032243
34 | 35 | 1.5907 | 0.61182 | 1.6053e-09 | 0 | 0 | 0 | 0 | 0 | 1 | -90 | 90 | 0.054084 | 0.013604 | -0.054032 | -0.013584
39 | 41 | 7.4942 | 2.8824 | 7.5629e-09 | 0 | 0 | 0 | 0 | 0 | 1 | -90 | 90 | 0.018929 | 0.0047518 | -0.0189 | -0.0047413
41 | 43 | 9.495 | 3.6519 | 9.5822e-09 | 0 | 0 | 0 | 0 | 0 | 1 | -90 | 90 | 0.0189 | 0.0047413 | -0.018863 | -0.0047281
43 | 50 | 2.8685 | 1.1033 | 2.8948e-09 | 0 | 0 | 0 | 0 | 0 | 1 | -90 | 90 | 0.01411 | 0.0035368 | -0.014104 | -0.0035347
50 | 49 | 2.4391 | 0.93813 | 2.4615e-09 | 0 | 0 | 0 | 0 | 0 | 1 | -90 | 90 | 0.01076 | 0.0026965 | -0.010757 | -0.0026956
49 | 47 | 2.4692 | 0.94969 | 2.4919e-09 | 0 | 0 | 0 | 0 | 0 | 1 | -90 | 90 | 0.0075672 | 0.0018963 | -0.0075657 | -0.0018959
46 | 47 | 3.1621 | 1.2162 | 3.1911e-09 | 0 | 0 | 0 | 0 | 0 | 1 | -90 | 90 | -0.0041779 | -0.0010471 | 0.0041785 | 0.001047