## bus_data
BUS_I | BUS_TYPE | Pd | Qd | Gs | Bs | area | Vm | Va | baseKV | zone | Vmax | Vmin
1 | 1 | 0.012349 | 0.0030949 | 0 | 0 | 1 | 0.98567 | -0.10049 | 0.4 | 1 | 1.1 | 0.9
2 | 1 | 0.0053057 | 0.0013297 | 0 | 0 | 1 | 0.98707 | -0.090569 | 0.4 | 1 | 1.1 | 0.9
3 | 1 | 0.012297 | 0.0030818 | 0 | 0 | 1 | 0.98563 | -0.10079 | 0.4 | 1 | 1.1 | 0.9
4 | 1 | 0 | 0 | 0 | 0 | 1 | 0.98908 | -0.076351 | 0.4 | 1 | 1.1 | 0.9
6 | 1 | 0.0045767 | 0.001147 | 0 | 0 | 1 | 0.99228 | -0.053809 | 0.4 | 1 | 1.1 | 0.9
7 | 1 | 0 | 0 | 0 | 0 | 1 | 0.9974 | -0.01803 | 0.4 | 1 | 1.1 | 0.9
10 | 3 | 0 | 0 | 0 | 0 | 1 | 1 | 0 | 0.4 | 1 | 1.1 | 0.9
11 | 1 | 0.040197 | 0.010074 | 0 | 0 | 1 | 0.99937 | -0.0044193 | 0.4 | 1 | 1.1 | 0.9
12 | 1 | 0.056469 | 0.014152 | 0 | 0 | 1 | 0.99838 | -0.011366 | 0.4 | 1 | 1.1 | 0.9
8 | 1 | 0.03323 | 0.0083282 | 0 | 0 | 1 | 0.9993 | -0.0048723 | 0.4 | 1 | 1.1 | 0.9
13 | 1 | 0.0146 | 0.003659 | 0 | 0 | 1 | 0.99817 | -0.012816 | 0.4 | 1 | 1.1 | 0.9

## generator_data
GEN_BUS | PG | QG | QMAX | QMIN | VG | MBASE | GEN_STATUS | PMAX | PMIN
10 | 0.17964 | 0.045098 | 10 | -10 | 1 | 100 | 1 | 10 | 0

## branch_data
F_BUS | T_BUS | BR_R | BR_X | BR_B | RATE_A | RATE_B | RATE_C | TAP | SHIFT | BR_STATUS | ANGMIN | ANGMAX | P_in | Q_in | P_out | Q_out
1 | 2 | 5.0999 | 1.9615 | 5.1467e-09 | 0 | 0 | 0 | 0 | 0 | 1 | -90 | 90 | -0.024646 | -0.0061768 | 0.02468 | 0.0061894
1 | 3 | 0.31203 | 0.12001 | 3.149e-10 | 0 | 0 | 0 | 0 | 0 | 1 | -90 | 90 | 0.012297 | 0.003082 | -0.012296 | -0.0030818
2 | 4 | 6.0356 | 2.3214 | 6.091e-09 | 0 | 0 | 0 | 0 | 0 | 1 | -90 | 90 | -0.029985 | -0.0075191 | 0.030044 | 0.0075413
4 | 6 | 9.6176 | 3.6991 | 9.7058e-09 | 0 | 0 | 0 | 0 | 0 | 1 | -90 | 90 | -0.030044 | -0.0075413 | 0.030139 | 0.0075766
6 | 7 | 13.3512 | 5.1351 | 1.3474e-08 | 0 | 0 | 0 | 0 | 0 | 1 | -90 | 90 | -0.034715 | -0.0087236 | 0.034889 | 0.0087891
7 | 8 | 4.9434 | 1.9013 | 4.9887e-09 | 0 | 0 | 0 | 0 | 0 | 1 | -90 | 90 | -0.034889 | -0.0087891 | 0.034954 | 0.0088133
10 | 11 | 0.53274 | 0.2049 | 1.0753e-09 | 0 | 0 | 0 | 0 | 0 | 1 | -90 | 90 | 0.10845 | 0.027243 | -0.10839 | -0.027218
10 | 12 | 2.0798 | 0.79991 | 2.0988e-09 | 0 | 0 | 0 | 0 | 0 | 1 | -90 | 90 | 0.071183 | 0.017855 | -0.071071 | -0.017812
11 | 8 | 0.086926 | 0.033433 | 8.7724e-11 | 0 | 0 | 0 | 0 | 0 | 1 | -90 | 90 | 0.068188 | 0.017143 | -0.068184 | -0.017142
12 | 13 | 1.289 | 0.49577 | 1.3008e-09 | 0 | 0 | 0 | 0 | 0 | 1 | -90 | 90 | 0.014603 | 0.00366 | -0.0146 | -0.003659