## bus_data
BUS_I | BUS_TYPE | Pd | Qd | Gs | Bs | area | Vm | Va | baseKV | zone | Vmax | Vmin
1 | 1 | 0.015097 | 0.0037836 | 0 | 0 | 1 | 0.99261 | -0.051563 | 0.4 | 1 | 1.1 | 0.9
2 | 1 | 0.0079351 | 0.0019887 | 0 | 0 | 1 | 0.99221 | -0.05441 | 0.4 | 1 | 1.1 | 0.9
3 | 1 | 0 | 0 | 0 | 0 | 1 | 0.99413 | -0.040861 | 0.4 | 1 | 1.1 | 0.9
4 | 1 | 0.0051618 | 0.0012937 | 0 | 0 | 1 | 0.99197 | -0.05609 | 0.4 | 1 | 1.1 | 0.9
5 | 1 | 0 | 0 | 0 | 0 | 1 | 0.99602 | -0.027626 | 0.4 | 1 | 1.1 | 0.9
10 | 1 | 0.0090443 | 0.0022667 | 0 | 0 | 1 | 0.99891 | -0.0075299 | 0.4 | 1 | 1.1 | 0.9
20 | 1 | 0 | 0 | 0 | 0 | 1 | 0.98739 | -0.088024 | 0.4 | 1 | 1.1 | 0.9
9 | 1 | 0.098142 | 0.024597 | 0 | 0 | 1 | 0.99966 | -0.0023901 | 0.4 | 1 | 1.1 | 0.9
19 | 1 | 0.025934 | 0.0064997 | 0 | 0 | 1 | 0.9856 | -0.10064 | 0.4 | 1 | 1.1 | 0.9
18 | 1 | 0.006006 | 0.0015052 | 0 | 0 | 1 | 0.98409 | -0.11138 | 0.4 | 1 | 1.1 | 0.9
13 | 1 | 0.008882 | 0.002226 | 0 | 0 | 1 | 0.99925 | -0.0052303 | 0.4 | 1 | 1.1 | 0.9
12 | 1 | 0.003017 | 0.00075613 | 0 | 0 | 1 | 0.9995 | -0.0034743 | 0.4 | 1 | 1.1 | 0.9
11 | 3 | 0.0060678 | 0.0015207 | 0 | 0 | 1 | 1 | 0 | 0.4 | 1 | 1.1 | 0.9
17 | 1 | 0.023819 | 0.0059697 | 0 | 0 | 1 | 0.98208 | -0.12562 | 0.4 | 1 | 1.1 | 0.9
16 | 1 | 0 | 0 | 0 | 0 | 1 | 0.98109 | -0.13273 | 0.4 | 1 | 1.1 | 0.9
14 | 1 | 0.024594 | 0.0061639 | 0 | 0 | 1 | 0.98062 | -0.13609 | 0.4 | 1 | 1.1 | 0.9

## generator_data
GEN_BUS | PG | QG | QMAX | QMIN | VG | MBASE | GEN_STATUS | PMAX | PMIN
11 | 0.23531 | 0.059186 | 10 | -10 | 1 | 100 | 1 | 10 | 0

## branch_data
F_BUS | T_BUS | BR_R | BR_X | BR_B | RATE_A | RATE_B | RATE_C | TAP | SHIFT | BR_STATUS | ANGMIN | ANGMAX | P_in | Q_in | P_out | Q_out
1 | 2 | 2.7877 | 1.0722 | 2.8133e-09 | 0 | 0 | 0 | 0 | 0 | 1 | -90 | 90 | 0.013103 | 0.0032842 | -0.013098 | -0.0032824
1 | 3 | 4.8781 | 1.8762 | 4.9229e-09 | 0 | 0 | 0 | 0 | 0 | 1 | -90 | 90 | -0.0282 | -0.0070678 | 0.028242 | 0.0070834
2 | 4 | 4.1718 | 1.6045 | 4.2101e-09 | 0 | 0 | 0 | 0 | 0 | 1 | -90 | 90 | 0.005163 | 0.0012937 | -0.0051618 | -0.0012937
3 | 5 | 6.0521 | 2.3277 | 6.1077e-09 | 0 | 0 | 0 | 0 | 0 | 1 | -90 | 90 | -0.028242 | -0.0070834 | 0.028294 | 0.0071027
5 | 10 | 2.3986 | 0.92252 | 4.8411e-09 | 0 | 0 | 0 | 0 | 0 | 1 | -90 | 90 | -0.10968 | -0.027638 | 0.10999 | 0.027757
5 | 20 | 9.6272 | 3.7028 | 9.7155e-09 | 0 | 0 | 0 | 0 | 0 | 1 | -90 | 90 | 0.081391 | 0.020535 | -0.080707 | -0.020273
10 | 9 | 0.56835 | 0.2186 | 1.7207e-09 | 0 | 0 | 0 | 0 | 0 | 1 | -90 | 90 | -0.11904 | -0.030023 | 0.11912 | 0.030056
20 | 19 | 1.9895 | 0.7652 | 2.0078e-09 | 0 | 0 | 0 | 0 | 0 | 1 | -90 | 90 | 0.080707 | 0.020273 | -0.080566 | -0.020219
9 | 11 | 0.14424 | 0.055476 | 4.3669e-10 | 0 | 0 | 0 | 0 | 0 | 1 | -90 | 90 | -0.21727 | -0.054653 | 0.21734 | 0.054681
19 | 18 | 2.4945 | 0.95942 | 2.5174e-09 | 0 | 0 | 0 | 0 | 0 | 1 | -90 | 90 | 0.054632 | 0.01372 | -0.05455 | -0.013688
18 | 17 | 3.7005 | 1.4233 | 3.7344e-09 | 0 | 0 | 0 | 0 | 0 | 1 | -90 | 90 | 0.048545 | 0.012183 | -0.048449 | -0.012147
13 | 12 | 2.5717 | 0.98913 | 2.5953e-09 | 0 | 0 | 0 | 0 | 0 | 1 | -90 | 90 | -0.008882 | -0.002226 | 0.0088842 | 0.0022266
12 | 11 | 3.8003 | 1.4617 | 3.8352e-09 | 0 | 0 | 0 | 0 | 0 | 1 | -90 | 90 | -0.011901 | -0.0029827 | 0.011907 | 0.0029846
17 | 16 | 3.6322 | 1.397 | 3.6656e-09 | 0 | 0 | 0 | 0 | 0 | 1 | -90 | 90 | 0.02463 | 0.0061771 | -0.024605 | -0.0061681
16 | 14 | 1.7113 | 0.65818 | 1.727e-09 | 0 | 0 | 0 | 0 | 0 | 1 | -90 | 90 | 0.024605 | 0.0061681 | -0.024594 | -0.0061639