## bus_data
BUS_I | BUS_TYPE | Pd | Qd | Gs | Bs | area | Vm | Va | baseKV | zone | Vmax | Vmin
1 | 1 | 0.022169 | 0.0055561 | 0 | 0 | 1 | 0.99471 | -0.037092 | 0.4 | 1 | 1.1 | 0.9
3 | 1 | 0 | 0 | 0 | 0 | 1 | 0.99508 | -0.03444 | 0.4 | 1 | 1.1 | 0.9
5 | 1 | 0 | 0 | 0 | 0 | 1 | 0.99673 | -0.022908 | 0.4 | 1 | 1.1 | 0.9
17 | 1 | 0.017361 | 0.004351 | 0 | 0 | 1 | 0.99621 | -0.02657 | 0.4 | 1 | 1.1 | 0.9
14 | 1 | 0.0082717 | 0.0020731 | 0 | 0 | 1 | 0.99847 | -0.010713 | 0.4 | 1 | 1.1 | 0.9
6 | 1 | 0.012584 | 0.0031538 | 0 | 0 | 1 | 0.9928 | -0.050453 | 0.4 | 1 | 1.1 | 0.9
7 | 1 | 0.005557 | 0.0013927 | 0 | 0 | 1 | 0.9931 | -0.048329 | 0.4 | 1 | 1.1 | 0.9
13 | 1 | 0.0075572 | 0.001894 | 0 | 0 | 1 | 0.99903 | -0.0067926 | 0.4 | 1 | 1.1 | 0.9
8 | 1 | 0 | 0 | 0 | 0 | 1 | 0.99329 | -0.047019 | 0.4 | 1 | 1.1 | 0.9
9 | 1 | 0.0046058 | 0.0011543 | 0 | 0 | 1 | 0.99378 | -0.043499 | 0.4 | 1 | 1.1 | 0.9
10 | 1 | 0 | 0 | 0 | 0 | 1 | 0.99488 | -0.035777 | 0.4 | 1 | 1.1 | 0.9
11 | 1 | 0.0075584 | 0.0018943 | 0 | 0 | 1 | 0.99533 | -0.032636 | 0.4 | 1 | 1.1 | 0.9
12 | 1 | 0 | 0 | 0 | 0 | 1 | 0.99378 | -0.043504 | 0.4 | 1 | 1.1 | 0.9
20 | 1 | 0.0041374 | 0.0010369 | 0 | 0 | 1 | 0.99631 | -0.025759 | 0.4 | 1 | 1.1 | 0.9
27 | 1 | 0.0097584 | 0.0024457 | 0 | 0 | 1 | 0.99187 | -0.056999 | 0.4 | 1 | 1.1 | 0.9
19 | 1 | 0.011712 | 0.0029354 | 0 | 0 | 1 | 0.99763 | -0.016525 | 0.4 | 1 | 1.1 | 0.9
26 | 1 | 0 | 0 | 0 | 0 | 1 | 0.99095 | -0.0635 | 0.4 | 1 | 1.1 | 0.9
15 | 1 | 0.021287 | 0.005335 | 0 | 0 | 1 | 0.99955 | -0.0031443 | 0.4 | 1 | 1.1 | 0.9
16 | 3 | 0.01215 | 0.0030451 | 0 | 0 | 1 | 1 | 0 | 0.4 | 1 | 1.1 | 0.9
18 | 1 | 0.0050266 | 0.0012598 | 0 | 0 | 1 | 0.99851 | -0.010377 | 0.4 | 1 | 1.1 | 0.9
23 | 1 | 0.0044129 | 0.001106 | 0 | 0 | 1 | 0.99045 | -0.066986 | 0.4 | 1 | 1.1 | 0.9
24 | 1 | 0.0055145 | 0.0013821 | 0 | 0 | 1 | 0.99054 | -0.066372 | 0.4 | 1 | 1.1 | 0.9
25 | 1 | 0.0078148 | 0.0019586 | 0 | 0 | 1 | 0.99081 | -0.06449 | 0.4 | 1 | 1.1 | 0.9

## generator_data
GEN_BUS | PG | QG | QMAX | QMIN | VG | MBASE | GEN_STATUS | PMAX | PMIN
16 | 0.16816 | 0.042232 | 10 | -10 | 1 | 100 | 1 | 10 | 0

## branch_data
F_BUS | T_BUS | BR_R | BR_X | BR_B | RATE_A | RATE_B | RATE_C | TAP | SHIFT | BR_STATUS | ANGMIN | ANGMAX | P_in | Q_in | P_out | Q_out
1 | 3 | 1.5424 | 0.59322 | 1.5565e-09 | 0 | 0 | 0 | 0 | 0 | 1 | -90 | 90 | -0.022169 | -0.0055561 | 0.022177 | 0.0055591
3 | 5 | 6.7191 | 2.5843 | 6.7808e-09 | 0 | 0 | 0 | 0 | 0 | 1 | -90 | 90 | -0.022177 | -0.0055591 | 0.022213 | 0.005572
5 | 17 | 2.7279 | 1.0492 | 2.7529e-09 | 0 | 0 | 0 | 0 | 0 | 1 | -90 | 90 | 0.01737 | 0.0043541 | -0.017361 | -0.004351
5 | 14 | 3.998 | 1.5377 | 4.0347e-09 | 0 | 0 | 0 | 0 | 0 | 1 | -90 | 90 | -0.039582 | -0.0099262 | 0.039649 | 0.0099515
14 | 13 | 1.0654 | 0.40978 | 1.0752e-09 | 0 | 0 | 0 | 0 | 0 | 1 | -90 | 90 | -0.047921 | -0.012025 | 0.047947 | 0.012035
6 | 7 | 2.1683 | 0.83395 | 2.1882e-09 | 0 | 0 | 0 | 0 | 0 | 1 | -90 | 90 | -0.012584 | -0.0031538 | 0.012588 | 0.003155
7 | 8 | 0.92785 | 0.35686 | 9.3636e-10 | 0 | 0 | 0 | 0 | 0 | 1 | -90 | 90 | -0.018145 | -0.0045477 | 0.018148 | 0.0045489
13 | 15 | 0.85702 | 0.32962 | 8.6488e-10 | 0 | 0 | 0 | 0 | 0 | 1 | -90 | 90 | -0.055504 | -0.013929 | 0.055532 | 0.013939
8 | 9 | 2.494 | 0.95921 | 2.5168e-09 | 0 | 0 | 0 | 0 | 0 | 1 | -90 | 90 | -0.018148 | -0.0045489 | 0.018157 | 0.0045521
9 | 10 | 4.371 | 1.6811 | 4.4111e-09 | 0 | 0 | 0 | 0 | 0 | 1 | -90 | 90 | -0.022762 | -0.0057064 | 0.022787 | 0.0057153
10 | 11 | 0.80589 | 0.30996 | 8.1329e-10 | 0 | 0 | 0 | 0 | 0 | 1 | -90 | 90 | -0.05039 | -0.012645 | 0.050412 | 0.012653
10 | 12 | 3.6167 | 1.391 | 3.6499e-09 | 0 | 0 | 0 | 0 | 0 | 1 | -90 | 90 | 0.027603 | 0.0069298 | -0.027573 | -0.0069187
11 | 20 | 1.5362 | 0.59085 | 1.5503e-09 | 0 | 0 | 0 | 0 | 0 | 1 | -90 | 90 | -0.05797 | -0.014548 | 0.058026 | 0.014569
12 | 27 | 6.2985 | 2.4225 | 6.3563e-09 | 0 | 0 | 0 | 0 | 0 | 1 | -90 | 90 | 0.027573 | 0.0069187 | -0.027522 | -0.0068996
20 | 19 | 1.9292 | 0.74199 | 1.9469e-09 | 0 | 0 | 0 | 0 | 0 | 1 | -90 | 90 | -0.062163 | -0.015606 | 0.062243 | 0.015636
27 | 26 | 4.6895 | 1.8037 | 4.7325e-09 | 0 | 0 | 0 | 0 | 0 | 1 | -90 | 90 | 0.017764 | 0.0044539 | -0.017748 | -0.0044482
19 | 18 | 1.0827 | 0.41644 | 1.0927e-09 | 0 | 0 | 0 | 0 | 0 | 1 | -90 | 90 | -0.073955 | -0.018572 | 0.074019 | 0.018596
26 | 25 | 0.71378 | 0.27453 | 7.2033e-10 | 0 | 0 | 0 | 0 | 0 | 1 | -90 | 90 | 0.017748 | 0.0044482 | -0.017745 | -0.0044473
15 | 16 | 0.53403 | 0.2054 | 5.3893e-10 | 0 | 0 | 0 | 0 | 0 | 1 | -90 | 90 | -0.076819 | -0.019274 | 0.076853 | 0.019287
16 | 18 | 1.7147 | 0.65951 | 1.7305e-09 | 0 | 0 | 0 | 0 | 0 | 1 | -90 | 90 | 0.079159 | 0.0199 | -0.079045 | -0.019856
23 | 24 | 1.7766 | 0.6833 | 1.7929e-09 | 0 | 0 | 0 | 0 | 0 | 1 | -90 | 90 | -0.0044128 | -0.001106 | 0.0044132 | 0.0011059
24 | 25 | 2.4228 | 0.93185 | 2.445e-09 | 0 | 0 | 0 | 0 | 0 | 1 | -90 | 90 | -0.0099277 | -0.002488 | 0.0099303 | 0.0024888