## bus_data
BUS_I | BUS_TYPE | Pd | Qd | Gs | Bs | area | Vm | Va | baseKV | zone | Vmax | Vmin
1 | 1 | 0.0011299 | 0.00028318 | 0 | 0 | 1 | 0.99829 | -0.012006 | 0.4 | 1 | 1.1 | 0.9
2 | 1 | 0 | 0 | 0 | 0 | 1 | 0.99834 | -0.011675 | 0.4 | 1 | 1.1 | 0.9
3 | 1 | 0.00031944 | 8.0059e-05 | 0 | 0 | 1 | 0.9983 | -0.011972 | 0.4 | 1 | 1.1 | 0.9
4 | 1 | 0 | 0 | 0 | 0 | 1 | 0.99867 | -0.0093254 | 0.4 | 1 | 1.1 | 0.9
10 | 1 | 0.0028563 | 0.00071586 | 0 | 0 | 1 | 0.99824 | -0.012384 | 0.4 | 1 | 1.1 | 0.9
140 | 1 | 0.00067262 | 0.00016857 | 0 | 0 | 1 | 0.99864 | -0.009568 | 0.4 | 1 | 1.1 | 0.9
13 | 1 | 0 | 0 | 0 | 0 | 1 | 0.99881 | -0.0083897 | 0.4 | 1 | 1.1 | 0.9
5 | 1 | 0.00036296 | 9.0965e-05 | 0 | 0 | 1 | 0.99895 | -0.0073512 | 0.4 | 1 | 1.1 | 0.9
6 | 1 | 0.00062542 | 0.00015675 | 0 | 0 | 1 | 0.99893 | -0.0075356 | 0.4 | 1 | 1.1 | 0.9
7 | 1 | 0 | 0 | 0 | 0 | 1 | 0.99897 | -0.0072489 | 0.4 | 1 | 1.1 | 0.9
8 | 1 | 0 | 0 | 0 | 0 | 1 | 0.99903 | -0.0067998 | 0.4 | 1 | 1.1 | 0.9
9 | 1 | 0 | 0 | 0 | 0 | 1 | 0.99889 | -0.0078127 | 0.4 | 1 | 1.1 | 0.9
15 | 3 | 0 | 0 | 0 | 0 | 1 | 1 | 0 | 0.4 | 1 | 1.1 | 0.9
14 | 1 | 0.00028716 | 7.1969e-05 | 0 | 0 | 1 | 0.99903 | -0.0068329 | 0.4 | 1 | 1.1 | 0.9
11 | 1 | 0.00028739 | 7.2026e-05 | 0 | 0 | 1 | 0.99877 | -0.0086296 | 0.4 | 1 | 1.1 | 0.9
12 | 1 | 0.0021985 | 0.000551 | 0 | 0 | 1 | 0.99875 | -0.0087946 | 0.4 | 1 | 1.1 | 0.9
141 | 1 | 0.0064815 | 0.0016244 | 0 | 0 | 1 | 0.99978 | -0.0015672 | 0.4 | 1 | 1.1 | 0.9
133 | 1 | 0.0013332 | 0.00033413 | 0 | 0 | 1 | 0.99885 | -0.0084027 | 0.4 | 1 | 1.1 | 0.9
16 | 1 | 0.00067284 | 0.00016863 | 0 | 0 | 1 | 0.99941 | -0.0043724 | 0.4 | 1 | 1.1 | 0.9
17 | 1 | 0 | 0 | 0 | 0 | 1 | 0.9994 | -0.0044716 | 0.4 | 1 | 1.1 | 0.9
131 | 1 | 0.00013758 | 3.4481e-05 | 0 | 0 | 1 | 0.99937 | -0.00471 | 0.4 | 1 | 1.1 | 0.9
134 | 1 | 0 | 0 | 0 | 0 | 1 | 0.99872 | -0.0094616 | 0.4 | 1 | 1.1 | 0.9
135 | 1 | 0 | 0 | 0 | 0 | 1 | 0.99867 | -0.0097722 | 0.4 | 1 | 1.1 | 0.9
136 | 1 | 0.00028451 | 7.1306e-05 | 0 | 0 | 1 | 0.99866 | -0.0098318 | 0.4 | 1 | 1.1 | 0.9

## generator_data
GEN_BUS | PG | QG | QMAX | QMIN | VG | MBASE | GEN_STATUS | PMAX | PMIN
15 | 0.017666 | 0.0044027 | 10 | -10 | 1 | 100 | 1 | 10 | 0

## branch_data
F_BUS | T_BUS | BR_R | BR_X | BR_B | RATE_A | RATE_B | RATE_C | TAP | SHIFT | BR_STATUS | ANGMIN | ANGMAX | P_in | Q_in | P_out | Q_out
1 | 2 | 3.7934 | 1.459 | 3.8282e-09 | 0 | 0 | 0 | 0 | 0 | 1 | -90 | 90 | -0.0011299 | -0.00028318 | 0.0011299 | 0.00028282
2 | 3 | 1.2132 | 0.46662 | 1.2243e-09 | 0 | 0 | 0 | 0 | 0 | 1 | -90 | 90 | 0.0031761 | 0.00079573 | -0.0031759 | -0.0007958
2 | 4 | 7.0755 | 2.7214 | 7.1404e-09 | 0 | 0 | 0 | 0 | 0 | 1 | -90 | 90 | -0.004306 | -0.0010785 | 0.0043074 | 0.0010784
3 | 10 | 1.8718 | 0.71994 | 1.889e-09 | 0 | 0 | 0 | 0 | 0 | 1 | -90 | 90 | 0.0028565 | 0.00071574 | -0.0028563 | -0.00071586
4 | 140 | 4.6739 | 1.7976 | 4.7168e-09 | 0 | 0 | 0 | 0 | 0 | 1 | -90 | 90 | 0.00067264 | 0.00016811 | -0.00067262 | -0.00016857
4 | 13 | 2.4348 | 0.93645 | 2.4571e-09 | 0 | 0 | 0 | 0 | 0 | 1 | -90 | 90 | -0.0049801 | -0.0012465 | 0.0049807 | 0.0012465
13 | 9 | 1.0022 | 0.38545 | 1.0114e-09 | 0 | 0 | 0 | 0 | 0 | 1 | -90 | 90 | -0.0074667 | -0.0018693 | 0.0074673 | 0.0018695
13 | 11 | 1.2532 | 0.482 | 1.2647e-09 | 0 | 0 | 0 | 0 | 0 | 1 | -90 | 90 | 0.002486 | 0.00062285 | -0.0024859 | -0.00062295
5 | 6 | 3.8233 | 1.4705 | 3.8584e-09 | 0 | 0 | 0 | 0 | 0 | 1 | -90 | 90 | 0.00062544 | 0.00015637 | -0.00062542 | -0.00015675
5 | 7 | 1.341 | 0.51577 | 1.3533e-09 | 0 | 0 | 0 | 0 | 0 | 1 | -90 | 90 | -0.00098839 | -0.00024733 | 0.00098841 | 0.0002472
7 | 8 | 0.68887 | 0.26495 | 6.9519e-10 | 0 | 0 | 0 | 0 | 0 | 1 | -90 | 90 | -0.0084563 | -0.0021168 | 0.0084568 | 0.0021169
7 | 9 | 0.97929 | 0.37665 | 9.8828e-10 | 0 | 0 | 0 | 0 | 0 | 1 | -90 | 90 | 0.0074679 | 0.0018696 | -0.0074673 | -0.0018695
8 | 15 | 10.0919 | 3.8815 | 1.0185e-08 | 0 | 0 | 0 | 0 | 0 | 1 | -90 | 90 | -0.008744 | -0.0021887 | 0.0087522 | 0.0021909
8 | 14 | 1.4959 | 0.57536 | 1.5097e-09 | 0 | 0 | 0 | 0 | 0 | 1 | -90 | 90 | 0.00028716 | 7.1819e-05 | -0.00028716 | -7.1969e-05
15 | 141 | 3.1483 | 1.2109 | 3.1772e-09 | 0 | 0 | 0 | 0 | 0 | 1 | -90 | 90 | 0.0064829 | 0.0016246 | -0.0064815 | -0.0016244
15 | 133 | 64.7871 | 24.9181 | 6.5382e-08 | 0 | 0 | 0 | 0 | 0 | 1 | -90 | 90 | 0.0016196 | 0.00039353 | -0.0016178 | -0.00039937
15 | 16 | 66.3713 | 25.5274 | 6.698e-08 | 0 | 0 | 0 | 0 | 0 | 1 | -90 | 90 | 0.00081089 | 0.00019362 | -0.00081043 | -0.00020014
11 | 12 | 0.97551 | 0.3752 | 9.8447e-10 | 0 | 0 | 0 | 0 | 0 | 1 | -90 | 90 | 0.0021986 | 0.00055092 | -0.0021985 | -0.000551
133 | 134 | 43.8982 | 16.8839 | 4.4301e-08 | 0 | 0 | 0 | 0 | 0 | 1 | -90 | 90 | 0.00028457 | 6.5242e-05 | -0.00028453 | -6.9647e-05
16 | 17 | 8.2356 | 3.1675 | 8.3111e-09 | 0 | 0 | 0 | 0 | 0 | 1 | -90 | 90 | 0.00013759 | 3.1507e-05 | -0.00013759 | -3.2336e-05
17 | 131 | 21.2982 | 8.1916 | 2.1494e-08 | 0 | 0 | 0 | 0 | 0 | 1 | -90 | 90 | 0.00013759 | 3.2336e-05 | -0.00013758 | -3.4481e-05
134 | 135 | 13.8324 | 5.3201 | 1.3959e-08 | 0 | 0 | 0 | 0 | 0 | 1 | -90 | 90 | 0.00028453 | 6.9647e-05 | -0.00028452 | -7.1034e-05
135 | 136 | 2.7088 | 1.0418 | 2.7336e-09 | 0 | 0 | 0 | 0 | 0 | 1 | -90 | 90 | 0.00028452 | 7.1034e-05 | -0.00028451 | -7.1306e-05