## bus_data
BUS_I | BUS_TYPE | Pd | Qd | Gs | Bs | area | Vm | Va | baseKV | zone | Vmax | Vmin
24 | 1 | 0.00021277 | 5.3326e-05 | 0 | 0 | 1 | 0.9852 | -0.10435 | 0.4 | 1 | 1.1 | 0.9
25 | 1 | 0 | 0 | 0 | 0 | 1 | 0.98528 | -0.10378 | 0.4 | 1 | 1.1 | 0.9
26 | 1 | 0.00014056 | 3.5227e-05 | 0 | 0 | 1 | 0.98857 | -0.080343 | 0.4 | 1 | 1.1 | 0.9
28 | 1 | 0 | 0 | 0 | 0 | 1 | 0.97885 | -0.14987 | 0.4 | 1 | 1.1 | 0.9
146 | 1 | 0 | 0 | 0 | 0 | 1 | 0.98885 | -0.078368 | 0.4 | 1 | 1.1 | 0.9
27 | 1 | 0 | 0 | 0 | 0 | 1 | 0.97494 | -0.17793 | 0.4 | 1 | 1.1 | 0.9
35 | 1 | 0 | 0 | 0 | 0 | 1 | 0.97465 | -0.17999 | 0.4 | 1 | 1.1 | 0.9
45 | 1 | 0.00064816 | 0.00016244 | 0 | 0 | 1 | 0.97491 | -0.17815 | 0.4 | 1 | 1.1 | 0.9
76 | 1 | 0.00045359 | 0.00011368 | 0 | 0 | 1 | 0.97764 | -0.1586 | 0.4 | 1 | 1.1 | 0.9
183 | 1 | 0 | 0 | 0 | 0 | 1 | 0.99469 | -0.037141 | 0.4 | 1 | 1.1 | 0.9
144 | 1 | 0.00064383 | 0.00016136 | 0 | 0 | 1 | 0.9888 | -0.078741 | 0.4 | 1 | 1.1 | 0.9
36 | 1 | 0.00019363 | 4.8529e-05 | 0 | 0 | 1 | 0.9746 | -0.18038 | 0.4 | 1 | 1.1 | 0.9
34 | 1 | 0.00014985 | 3.7556e-05 | 0 | 0 | 1 | 0.97402 | -0.18457 | 0.4 | 1 | 1.1 | 0.9
77 | 1 | 0 | 0 | 0 | 0 | 1 | 0.97742 | -0.16019 | 0.4 | 1 | 1.1 | 0.9
29 | 1 | 0.00034869 | 8.739e-05 | 0 | 0 | 1 | 0.98755 | -0.088506 | 0.4 | 1 | 1.1 | 0.9
30 | 1 | 0.00023824 | 5.9709e-05 | 0 | 0 | 1 | 0.98754 | -0.088561 | 0.4 | 1 | 1.1 | 0.9
31 | 1 | 0 | 0 | 0 | 0 | 1 | 0.98762 | -0.088042 | 0.4 | 1 | 1.1 | 0.9
33 | 1 | 0.00048437 | 0.00012139 | 0 | 0 | 1 | 0.98783 | -0.086428 | 0.4 | 1 | 1.1 | 0.9
140 | 1 | 0.0015876 | 0.0003979 | 0 | 0 | 1 | 0.98793 | -0.085749 | 0.4 | 1 | 1.1 | 0.9
42 | 1 | 0 | 0 | 0 | 0 | 1 | 0.97384 | -0.18625 | 0.4 | 1 | 1.1 | 0.9
100 | 1 | 0.00051763 | 0.00012973 | 0 | 0 | 1 | 0.97388 | -0.18594 | 0.4 | 1 | 1.1 | 0.9
99 | 1 | 0.0016698 | 0.0004185 | 0 | 0 | 1 | 0.97383 | -0.18629 | 0.4 | 1 | 1.1 | 0.9
141 | 1 | 0 | 0 | 0 | 0 | 1 | 0.98801 | -0.085114 | 0.4 | 1 | 1.1 | 0.9
151 | 1 | 0 | 0 | 0 | 0 | 1 | 0.97028 | -0.21151 | 0.4 | 1 | 1.1 | 0.9
149 | 1 | 0.0011894 | 0.00029808 | 0 | 0 | 1 | 0.97022 | -0.2119 | 0.4 | 1 | 1.1 | 0.9
150 | 1 | 0.00074061 | 0.00018561 | 0 | 0 | 1 | 0.97018 | -0.21218 | 0.4 | 1 | 1.1 | 0.9
152 | 1 | 0.0007188 | 0.00018015 | 0 | 0 | 1 | 0.97017 | -0.2123 | 0.4 | 1 | 1.1 | 0.9
153 | 1 | 0.0044343 | 0.0011113 | 0 | 0 | 1 | 0.97019 | -0.21211 | 0.4 | 1 | 1.1 | 0.9
154 | 1 | 0.0015455 | 0.00038734 | 0 | 0 | 1 | 0.97017 | -0.2123 | 0.4 | 1 | 1.1 | 0.9
37 | 1 | 0.00025358 | 6.3554e-05 | 0 | 0 | 1 | 0.99406 | -0.041998 | 0.4 | 1 | 1.1 | 0.9
38 | 1 | 0.00046903 | 0.00011755 | 0 | 0 | 1 | 0.99406 | -0.042007 | 0.4 | 1 | 1.1 | 0.9
39 | 1 | 0 | 0 | 0 | 0 | 1 | 0.9943 | -0.04031 | 0.4 | 1 | 1.1 | 0.9
40 | 1 | 0.00015082 | 3.7799e-05 | 0 | 0 | 1 | 0.99381 | -0.04376 | 0.4 | 1 | 1.1 | 0.9
41 | 1 | 0.00016894 | 4.234e-05 | 0 | 0 | 1 | 0.99438 | -0.039766 | 0.4 | 1 | 1.1 | 0.9
43 | 1 | 0 | 0 | 0 | 0 | 1 | 0.99366 | -0.04483 | 0.4 | 1 | 1.1 | 0.9
131 | 3 | 0 | 0 | 0 | 0 | 1 | 1 | 0 | 0.4 | 1 | 1.1 | 0.9
180 | 1 | 0.0024449 | 0.00061276 | 0 | 0 | 1 | 0.99772 | -0.015876 | 0.4 | 1 | 1.1 | 0.9
181 | 1 | 0.0011297 | 0.00028312 | 0 | 0 | 1 | 0.99857 | -0.0099959 | 0.4 | 1 | 1.1 | 0.9
182 | 1 | 0 | 0 | 0 | 0 | 1 | 0.99756 | -0.017047 | 0.4 | 1 | 1.1 | 0.9
44 | 1 | 0 | 0 | 0 | 0 | 1 | 0.99142 | -0.060768 | 0.4 | 1 | 1.1 | 0.9
109 | 1 | 0.00058221 | 0.00014591 | 0 | 0 | 1 | 0.99656 | -0.023932 | 0.4 | 1 | 1.1 | 0.9
110 | 1 | 0.0011458 | 0.00028715 | 0 | 0 | 1 | 0.99651 | -0.024297 | 0.4 | 1 | 1.1 | 0.9
111 | 1 | 0.00058973 | 0.0001478 | 0 | 0 | 1 | 0.99726 | -0.019035 | 0.4 | 1 | 1.1 | 0.9
112 | 1 | 0.00027879 | 6.9872e-05 | 0 | 0 | 1 | 0.99562 | -0.030458 | 0.4 | 1 | 1.1 | 0.9
113 | 1 | 0 | 0 | 0 | 0 | 1 | 0.99811 | -0.013167 | 0.4 | 1 | 1.1 | 0.9
120 | 1 | 0.0013437 | 0.00033676 | 0 | 0 | 1 | 0.99485 | -0.035821 | 0.4 | 1 | 1.1 | 0.9
129 | 1 | 0 | 0 | 0 | 0 | 1 | 0.99724 | -0.019386 | 0.4 | 1 | 1.1 | 0.9
121 | 1 | 0.0005934 | 0.00014872 | 0 | 0 | 1 | 0.99412 | -0.040939 | 0.4 | 1 | 1.1 | 0.9
89 | 1 | 0 | 0 | 0 | 0 | 1 | 0.97492 | -0.17844 | 0.4 | 1 | 1.1 | 0.9
148 | 1 | 0 | 0 | 0 | 0 | 1 | 0.98971 | -0.072995 | 0.4 | 1 | 1.1 | 0.9
142 | 1 | 0.00018844 | 4.7227e-05 | 0 | 0 | 1 | 0.98824 | -0.083495 | 0.4 | 1 | 1.1 | 0.9
156 | 1 | 8.9741e-05 | 2.2491e-05 | 0 | 0 | 1 | 0.99204 | -0.056632 | 0.4 | 1 | 1.1 | 0.9
139 | 1 | 0 | 0 | 0 | 0 | 1 | 0.99205 | -0.056603 | 0.4 | 1 | 1.1 | 0.9
53 | 1 | 0.0010708 | 0.00026837 | 0 | 0 | 1 | 0.97273 | -0.19436 | 0.4 | 1 | 1.1 | 0.9
54 | 1 | 0.00018326 | 4.5929e-05 | 0 | 0 | 1 | 0.97286 | -0.19345 | 0.4 | 1 | 1.1 | 0.9
55 | 1 | 0 | 0 | 0 | 0 | 1 | 0.97263 | -0.19513 | 0.4 | 1 | 1.1 | 0.9
56 | 1 | 0 | 0 | 0 | 0 | 1 | 0.97287 | -0.19337 | 0.4 | 1 | 1.1 | 0.9
57 | 1 | 0 | 0 | 0 | 0 | 1 | 0.97209 | -0.19905 | 0.4 | 1 | 1.1 | 0.9
58 | 1 | 0.00032753 | 8.2087e-05 | 0 | 0 | 1 | 0.97262 | -0.19518 | 0.4 | 1 | 1.1 | 0.9
61 | 1 | 0 | 0 | 0 | 0 | 1 | 0.9711 | -0.20625 | 0.4 | 1 | 1.1 | 0.9
59 | 1 | 0.001574 | 0.00039448 | 0 | 0 | 1 | 0.97094 | -0.20743 | 0.4 | 1 | 1.1 | 0.9
80 | 1 | 0.00021065 | 5.2793e-05 | 0 | 0 | 1 | 0.97261 | -0.19523 | 0.4 | 1 | 1.1 | 0.9
88 | 1 | 0 | 0 | 0 | 0 | 1 | 0.97554 | -0.17388 | 0.4 | 1 | 1.1 | 0.9
75 | 1 | 0.00011717 | 2.9367e-05 | 0 | 0 | 1 | 0.97101 | -0.2069 | 0.4 | 1 | 1.1 | 0.9
60 | 1 | 0 | 0 | 0 | 0 | 1 | 0.97087 | -0.20788 | 0.4 | 1 | 1.1 | 0.9
62 | 1 | 0.00029458 | 7.383e-05 | 0 | 0 | 1 | 0.97087 | -0.20794 | 0.4 | 1 | 1.1 | 0.9
63 | 1 | 0.00082499 | 0.00020676 | 0 | 0 | 1 | 0.97082 | -0.20826 | 0.4 | 1 | 1.1 | 0.9
85 | 1 | 0.00012438 | 3.1172e-05 | 0 | 0 | 1 | 0.97086 | -0.20796 | 0.4 | 1 | 1.1 | 0.9
93 | 1 | 0.00016553 | 4.1485e-05 | 0 | 0 | 1 | 0.97082 | -0.20829 | 0.4 | 1 | 1.1 | 0.9
73 | 1 | 0 | 0 | 0 | 0 | 1 | 0.97088 | -0.20784 | 0.4 | 1 | 1.1 | 0.9
68 | 1 | 0.0011169 | 0.00027993 | 0 | 0 | 1 | 0.97071 | -0.20913 | 0.4 | 1 | 1.1 | 0.9
69 | 1 | 0 | 0 | 0 | 0 | 1 | 0.97073 | -0.20893 | 0.4 | 1 | 1.1 | 0.9
70 | 1 | 0.00023912 | 5.9929e-05 | 0 | 0 | 1 | 0.97073 | -0.20895 | 0.4 | 1 | 1.1 | 0.9
71 | 1 | 0.00015461 | 3.8748e-05 | 0 | 0 | 1 | 0.97074 | -0.20887 | 0.4 | 1 | 1.1 | 0.9
72 | 1 | 0.0013341 | 0.00033435 | 0 | 0 | 1 | 0.97085 | -0.20809 | 0.4 | 1 | 1.1 | 0.9
74 | 1 | 0.00020155 | 5.0512e-05 | 0 | 0 | 1 | 0.97085 | -0.20811 | 0.4 | 1 | 1.1 | 0.9
78 | 1 | 0 | 0 | 0 | 0 | 1 | 0.97722 | -0.16165 | 0.4 | 1 | 1.1 | 0.9
79 | 1 | 0.00012561 | 3.1481e-05 | 0 | 0 | 1 | 0.97742 | -0.16022 | 0.4 | 1 | 1.1 | 0.9
90 | 1 | 0.00093874 | 0.00023527 | 0 | 0 | 1 | 0.97718 | -0.16198 | 0.4 | 1 | 1.1 | 0.9
87 | 1 | 0.00017189 | 4.3081e-05 | 0 | 0 | 1 | 0.97711 | -0.16251 | 0.4 | 1 | 1.1 | 0.9
103 | 1 | 0.00027388 | 6.864e-05 | 0 | 0 | 1 | 0.98647 | -0.094769 | 0.4 | 1 | 1.1 | 0.9
118 | 1 | 0.00023644 | 5.9258e-05 | 0 | 0 | 1 | 0.98657 | -0.093996 | 0.4 | 1 | 1.1 | 0.9
119 | 1 | 0.0003695 | 9.2605e-05 | 0 | 0 | 1 | 0.98731 | -0.088788 | 0.4 | 1 | 1.1 | 0.9
116 | 1 | 0.0019549 | 0.00048995 | 0 | 0 | 1 | 0.98652 | -0.09433 | 0.4 | 1 | 1.1 | 0.9
157 | 1 | 0 | 0 | 0 | 0 | 1 | 0.99331 | -0.047538 | 0.4 | 1 | 1.1 | 0.9
228 | 1 | 0.00093096 | 0.00023332 | 0 | 0 | 1 | 0.99339 | -0.046981 | 0.4 | 1 | 1.1 | 0.9
122 | 1 | 0.00036489 | 9.1449e-05 | 0 | 0 | 1 | 0.98938 | -0.074206 | 0.4 | 1 | 1.1 | 0.9
123 | 1 | 0.00050777 | 0.00012726 | 0 | 0 | 1 | 0.98956 | -0.072943 | 0.4 | 1 | 1.1 | 0.9
135 | 1 | 0 | 0 | 0 | 0 | 1 | 0.99339 | -0.046035 | 0.4 | 1 | 1.1 | 0.9
134 | 1 | 0.0018283 | 0.00045822 | 0 | 0 | 1 | 0.99052 | -0.066136 | 0.4 | 1 | 1.1 | 0.9
106 | 1 | 0 | 0 | 0 | 0 | 1 | 0.9777 | -0.15698 | 0.4 | 1 | 1.1 | 0.9
107 | 1 | 0 | 0 | 0 | 0 | 1 | 0.97246 | -0.19452 | 0.4 | 1 | 1.1 | 0.9
108 | 1 | 0.0063363 | 0.001588 | 0 | 0 | 1 | 0.9781 | -0.15416 | 0.4 | 1 | 1.1 | 0.9
126 | 1 | 0.0018634 | 0.00046701 | 0 | 0 | 1 | 0.9707 | -0.20717 | 0.4 | 1 | 1.1 | 0.9
133 | 1 | 0 | 0 | 0 | 0 | 1 | 0.98194 | -0.1268 | 0.4 | 1 | 1.1 | 0.9
227 | 1 | 0.00029099 | 7.293e-05 | 0 | 0 | 1 | 0.98183 | -0.12759 | 0.4 | 1 | 1.1 | 0.9
132 | 1 | 0 | 0 | 0 | 0 | 1 | 0.98211 | -0.1256 | 0.4 | 1 | 1.1 | 0.9
127 | 1 | 0.007464 | 0.0018706 | 0 | 0 | 1 | 0.97033 | -0.20988 | 0.4 | 1 | 1.1 | 0.9
130 | 1 | 0.00028785 | 7.2143e-05 | 0 | 0 | 1 | 0.9827 | -0.1214 | 0.4 | 1 | 1.1 | 0.9
178 | 1 | 0.00072375 | 0.00018139 | 0 | 0 | 1 | 0.99514 | -0.034361 | 0.4 | 1 | 1.1 | 0.9
114 | 1 | 0.00060908 | 0.00015265 | 0 | 0 | 1 | 0.98621 | -0.096537 | 0.4 | 1 | 1.1 | 0.9
115 | 1 | 0.00029863 | 7.4843e-05 | 0 | 0 | 1 | 0.98606 | -0.097585 | 0.4 | 1 | 1.1 | 0.9
117 | 1 | 0 | 0 | 0 | 0 | 1 | 0.98369 | -0.11437 | 0.4 | 1 | 1.1 | 0.9
124 | 1 | 0 | 0 | 0 | 0 | 1 | 0.98975 | -0.071579 | 0.4 | 1 | 1.1 | 0.9
125 | 1 | 0.00050919 | 0.00012761 | 0 | 0 | 1 | 0.9905 | -0.066273 | 0.4 | 1 | 1.1 | 0.9
177 | 1 | 0 | 0 | 0 | 0 | 1 | 0.99478 | -0.03692 | 0.4 | 1 | 1.1 | 0.9
128 | 1 | 0.0018214 | 0.00045648 | 0 | 0 | 1 | 0.97032 | -0.20994 | 0.4 | 1 | 1.1 | 0.9
176 | 1 | 0 | 0 | 0 | 0 | 1 | 0.99504 | -0.035048 | 0.4 | 1 | 1.1 | 0.9
136 | 1 | 0.0013278 | 0.00033278 | 0 | 0 | 1 | 0.99199 | -0.056974 | 0.4 | 1 | 1.1 | 0.9
137 | 1 | 0.00023949 | 6.0022e-05 | 0 | 0 | 1 | 0.992 | -0.056942 | 0.4 | 1 | 1.1 | 0.9
138 | 1 | 0.0001872 | 4.6918e-05 | 0 | 0 | 1 | 0.99199 | -0.057013 | 0.4 | 1 | 1.1 | 0.9
143 | 1 | 0 | 0 | 0 | 0 | 1 | 0.98598 | -0.099676 | 0.4 | 1 | 1.1 | 0.9
172 | 1 | 0.00075027 | 0.00018803 | 0 | 0 | 1 | 0.98291 | -0.12156 | 0.4 | 1 | 1.1 | 0.9
169 | 1 | 0.0019753 | 0.00049506 | 0 | 0 | 1 | 0.98112 | -0.1344 | 0.4 | 1 | 1.1 | 0.9
145 | 1 | 0.00013457 | 3.3725e-05 | 0 | 0 | 1 | 0.98879 | -0.078833 | 0.4 | 1 | 1.1 | 0.9
147 | 1 | 0.00019898 | 4.9868e-05 | 0 | 0 | 1 | 0.98874 | -0.079175 | 0.4 | 1 | 1.1 | 0.9
229 | 1 | 0.0022582 | 0.00056595 | 0 | 0 | 1 | 0.99452 | -0.038345 | 0.4 | 1 | 1.1 | 0.9
168 | 1 | 0.0029418 | 0.00073729 | 0 | 0 | 1 | 0.98098 | -0.13537 | 0.4 | 1 | 1.1 | 0.9
170 | 1 | 0 | 0 | 0 | 0 | 1 | 0.98097 | -0.13546 | 0.4 | 1 | 1.1 | 0.9
171 | 1 | 0.0004714 | 0.00011814 | 0 | 0 | 1 | 0.98094 | -0.13566 | 0.4 | 1 | 1.1 | 0.9
173 | 1 | 0.0018907 | 0.00047386 | 0 | 0 | 1 | 0.99498 | -0.035431 | 0.4 | 1 | 1.1 | 0.9
174 | 1 | 0.00047749 | 0.00011967 | 0 | 0 | 1 | 0.995 | -0.035346 | 0.4 | 1 | 1.1 | 0.9
179 | 1 | 0.00098425 | 0.00024668 | 0 | 0 | 1 | 0.99481 | -0.036712 | 0.4 | 1 | 1.1 | 0.9

## generator_data
GEN_BUS | PG | QG | QMAX | QMIN | VG | MBASE | GEN_STATUS | PMAX | PMIN
131 | 0.076438 | 0.019206 | 10 | -10 | 1 | 100 | 1 | 10 | 0

## branch_data
F_BUS | T_BUS | BR_R | BR_X | BR_B | RATE_A | RATE_B | RATE_C | TAP | SHIFT | BR_STATUS | ANGMIN | ANGMAX | P_in | Q_in | P_out | Q_out
24 | 25 | 32.1146 | 12.3518 | 3.2409e-08 | 0 | 0 | 0 | 0 | 0 | 1 | -90 | 90 | -0.00021277 | -5.3326e-05 | 0.00021279 | 5.0186e-05
25 | 26 | 13.4972 | 5.1912 | 2.7242e-08 | 0 | 0 | 0 | 0 | 0 | 1 | -90 | 90 | -0.021939 | -0.0054872 | 0.02201 | 0.0055119
25 | 28 | 26.6017 | 10.2314 | 5.3692e-08 | 0 | 0 | 0 | 0 | 0 | 1 | -90 | 90 | 0.021726 | 0.0054371 | -0.021588 | -0.0053894
26 | 146 | 1.1339 | 0.4361 | 2.2886e-09 | 0 | 0 | 0 | 0 | 0 | 1 | -90 | 90 | -0.02215 | -0.0055471 | 0.022156 | 0.0055492
28 | 76 | 9.0384 | 3.4763 | 1.8243e-08 | 0 | 0 | 0 | 0 | 0 | 1 | -90 | 90 | 0.01189 | 0.0029597 | -0.011876 | -0.002956
28 | 27 | 35.9808 | 13.8388 | 3.6311e-08 | 0 | 0 | 0 | 0 | 0 | 1 | -90 | 90 | 0.0096986 | 0.0024298 | -0.0096611 | -0.0024188
146 | 183 | 22.7678 | 8.7569 | 4.5954e-08 | 0 | 0 | 0 | 0 | 0 | 1 | -90 | 90 | -0.023134 | -0.0057913 | 0.023266 | 0.0058377
146 | 144 | 4.7625 | 1.8317 | 4.8062e-09 | 0 | 0 | 0 | 0 | 0 | 1 | -90 | 90 | 0.00097744 | 0.0002421 | -0.00097739 | -0.00024255
27 | 35 | 2.8324 | 1.0894 | 2.8584e-09 | 0 | 0 | 0 | 0 | 0 | 1 | -90 | 90 | 0.0090129 | 0.0022567 | -0.0090103 | -0.002256
27 | 45 | 4.1748 | 1.6057 | 4.2131e-09 | 0 | 0 | 0 | 0 | 0 | 1 | -90 | 90 | 0.00064817 | 0.00016205 | -0.00064815 | -0.00016245
35 | 36 | 23.8869 | 9.1873 | 2.4106e-08 | 0 | 0 | 0 | 0 | 0 | 1 | -90 | 90 | 0.00019364 | 4.6244e-05 | -0.00019363 | -4.853e-05
35 | 34 | 6.4147 | 2.4672 | 6.4735e-09 | 0 | 0 | 0 | 0 | 0 | 1 | -90 | 90 | 0.0088167 | 0.0022098 | -0.0088111 | -0.0022082
76 | 77 | 1.7148 | 0.65955 | 3.4611e-09 | 0 | 0 | 0 | 0 | 0 | 1 | -90 | 90 | 0.011422 | 0.0028423 | -0.011419 | -0.0028417
183 | 229 | 6.8614 | 2.639 | 6.9244e-09 | 0 | 0 | 0 | 0 | 0 | 1 | -90 | 90 | 0.0022585 | 0.00056541 | -0.0022582 | -0.00056595
183 | 182 | 10.1898 | 3.9191 | 2.0567e-08 | 0 | 0 | 0 | 0 | 0 | 1 | -90 | 90 | -0.025525 | -0.0064031 | 0.025596 | 0.0064285
144 | 145 | 3.3555 | 1.2906 | 3.3863e-09 | 0 | 0 | 0 | 0 | 0 | 1 | -90 | 90 | 0.00033355 | 8.1192e-05 | -0.00033355 | -8.1521e-05
34 | 151 | 38.3501 | 14.75 | 3.8702e-08 | 0 | 0 | 0 | 0 | 0 | 1 | -90 | 90 | 0.0086613 | 0.0021707 | -0.008629 | -0.002162
77 | 78 | 1.5886 | 0.611 | 3.2064e-09 | 0 | 0 | 0 | 0 | 0 | 1 | -90 | 90 | 0.011294 | 0.0028105 | -0.011292 | -0.0028099
77 | 79 | 2.9779 | 1.1453 | 3.0052e-09 | 0 | 0 | 0 | 0 | 0 | 1 | -90 | 90 | 0.00012561 | 3.1195e-05 | -0.00012561 | -3.1482e-05
29 | 30 | 2.9233 | 1.1243 | 2.9501e-09 | 0 | 0 | 0 | 0 | 0 | 1 | -90 | 90 | 0.00023824 | 5.9422e-05 | -0.00023824 | -5.9709e-05
29 | 31 | 9.9478 | 3.8261 | 1.0039e-08 | 0 | 0 | 0 | 0 | 0 | 1 | -90 | 90 | -0.00058693 | -0.00014681 | 0.00058697 | 0.00014585
31 | 33 | 33.682 | 12.9546 | 3.3991e-08 | 0 | 0 | 0 | 0 | 0 | 1 | -90 | 90 | -0.00058697 | -0.00014585 | 0.0005871 | 0.00014258
33 | 140 | 7.7941 | 2.9977 | 7.8656e-09 | 0 | 0 | 0 | 0 | 0 | 1 | -90 | 90 | -0.0010715 | -0.00026398 | 0.0010716 | 0.00026324
140 | 141 | 2.9864 | 1.1486 | 3.0138e-09 | 0 | 0 | 0 | 0 | 0 | 1 | -90 | 90 | -0.0026592 | -0.00066114 | 0.0026594 | 0.00066094
42 | 100 | 2.2858 | 0.87916 | 2.3068e-09 | 0 | 0 | 0 | 0 | 0 | 1 | -90 | 90 | -0.0016698 | -0.00041848 | 0.0016699 | 0.00041829
42 | 99 | 0.29381 | 0.113 | 2.9651e-10 | 0 | 0 | 0 | 0 | 0 | 1 | -90 | 90 | 0.0016698 | 0.00041848 | -0.0016698 | -0.0004185
100 | 89 | 42.0393 | 16.169 | 4.2425e-08 | 0 | 0 | 0 | 0 | 0 | 1 | -90 | 90 | -0.0021875 | -0.00054802 | 0.0021898 | 0.00054486
141 | 142 | 2.3079 | 0.88764 | 2.329e-09 | 0 | 0 | 0 | 0 | 0 | 1 | -90 | 90 | -0.0088392 | -0.0022039 | 0.0088411 | 0.0022045
141 | 143 | 29.7434 | 11.4398 | 3.0016e-08 | 0 | 0 | 0 | 0 | 0 | 1 | -90 | 90 | 0.0061797 | 0.001543 | -0.0061674 | -0.0015412
151 | 153 | 1.2427 | 0.47795 | 1.2541e-09 | 0 | 0 | 0 | 0 | 0 | 1 | -90 | 90 | 0.0059801 | 0.0014986 | -0.0059796 | -0.0014986
151 | 149 | 1.8453 | 0.70974 | 1.8623e-09 | 0 | 0 | 0 | 0 | 0 | 1 | -90 | 90 | 0.0026489 | 0.00066336 | -0.0026488 | -0.00066347
149 | 150 | 2.3387 | 0.89952 | 2.3602e-09 | 0 | 0 | 0 | 0 | 0 | 1 | -90 | 90 | 0.0014594 | 0.00036539 | -0.0014594 | -0.00036559
150 | 152 | 1.9182 | 0.73776 | 1.9358e-09 | 0 | 0 | 0 | 0 | 0 | 1 | -90 | 90 | 0.00071879 | 0.00017997 | -0.00071878 | -0.00018015
153 | 154 | 1.524 | 0.58615 | 1.538e-09 | 0 | 0 | 0 | 0 | 0 | 1 | -90 | 90 | 0.0015455 | 0.00038721 | -0.0015454 | -0.00038734
37 | 38 | 0.012169 | 0.0046805 | 1.2281e-11 | 0 | 0 | 0 | 0 | 0 | 1 | -90 | 90 | 0.009701 | 0.0024211 | -0.009701 | -0.0024211
37 | 39 | 2.1656 | 0.83291 | 2.1854e-09 | 0 | 0 | 0 | 0 | 0 | 1 | -90 | 90 | -0.0099546 | -0.0024847 | 0.0099569 | 0.0024853
38 | 40 | 2.4242 | 0.93237 | 2.4464e-09 | 0 | 0 | 0 | 0 | 0 | 1 | -90 | 90 | 0.0092319 | 0.0023035 | -0.0092297 | -0.0023029
39 | 41 | 0.69875 | 0.26875 | 7.0516e-10 | 0 | 0 | 0 | 0 | 0 | 1 | -90 | 90 | -0.0099569 | -0.0024853 | 0.0099576 | 0.0024855
40 | 43 | 1.5031 | 0.57813 | 1.5169e-09 | 0 | 0 | 0 | 0 | 0 | 1 | -90 | 90 | 0.0090789 | 0.0022651 | -0.0090776 | -0.0022648
41 | 131 | 50.3954 | 19.3829 | 5.0858e-08 | 0 | 0 | 0 | 0 | 0 | 1 | -90 | 90 | -0.010127 | -0.0025279 | 0.010182 | 0.0025442
43 | 44 | 22.3621 | 8.6008 | 2.2567e-08 | 0 | 0 | 0 | 0 | 0 | 1 | -90 | 90 | 0.0090776 | 0.0022648 | -0.0090577 | -0.0022594
131 | 181 | 4.4713 | 1.7197 | 9.0247e-09 | 0 | 0 | 0 | 0 | 0 | 1 | -90 | 90 | 0.029238 | 0.0073489 | -0.029198 | -0.0073342
131 | 113 | 4.658 | 1.7915 | 9.4015e-09 | 0 | 0 | 0 | 0 | 0 | 1 | -90 | 90 | 0.037018 | 0.0093128 | -0.03695 | -0.0092877
180 | 181 | 2.7307 | 1.0503 | 5.5116e-09 | 0 | 0 | 0 | 0 | 0 | 1 | -90 | 90 | -0.028045 | -0.0070428 | 0.028068 | 0.007051
180 | 182 | 0.59574 | 0.22913 | 1.2024e-09 | 0 | 0 | 0 | 0 | 0 | 1 | -90 | 90 | 0.0256 | 0.00643 | -0.025596 | -0.0064285
44 | 148 | 17.114 | 6.5823 | 1.7271e-08 | 0 | 0 | 0 | 0 | 0 | 1 | -90 | 90 | 0.0090577 | 0.0022594 | -0.0090426 | -0.0022552
109 | 110 | 0.16543 | 0.063628 | 3.339e-10 | 0 | 0 | 0 | 0 | 0 | 1 | -90 | 90 | 0.028854 | 0.0072668 | -0.028852 | -0.0072663
109 | 111 | 2.1727 | 0.83564 | 4.3852e-09 | 0 | 0 | 0 | 0 | 0 | 1 | -90 | 90 | -0.029436 | -0.0074127 | 0.029456 | 0.00742
110 | 112 | 2.9011 | 1.1158 | 5.8554e-09 | 0 | 0 | 0 | 0 | 0 | 1 | -90 | 90 | 0.027707 | 0.0069791 | -0.027683 | -0.0069705
111 | 113 | 2.556 | 0.98306 | 5.1588e-09 | 0 | 0 | 0 | 0 | 0 | 1 | -90 | 90 | -0.030046 | -0.0075678 | 0.030071 | 0.0075768
112 | 120 | 2.5477 | 0.97988 | 5.1421e-09 | 0 | 0 | 0 | 0 | 0 | 1 | -90 | 90 | 0.027404 | 0.0069007 | -0.027384 | -0.0068933
113 | 129 | 11.5621 | 4.4469 | 1.1668e-08 | 0 | 0 | 0 | 0 | 0 | 1 | -90 | 90 | 0.0068792 | 0.0017108 | -0.0068734 | -0.0017097
120 | 121 | 2.5544 | 0.98245 | 5.1556e-09 | 0 | 0 | 0 | 0 | 0 | 1 | -90 | 90 | 0.02604 | 0.0065565 | -0.026021 | -0.0065499
129 | 178 | 27.8151 | 10.6981 | 2.807e-08 | 0 | 0 | 0 | 0 | 0 | 1 | -90 | 90 | 0.0068734 | 0.0017098 | -0.0068593 | -0.0017071
121 | 135 | 2.5999 | 0.99996 | 5.2475e-09 | 0 | 0 | 0 | 0 | 0 | 1 | -90 | 90 | 0.025428 | 0.0064012 | -0.02541 | -0.0063947
89 | 88 | 5.4868 | 2.1103 | 1.1074e-08 | 0 | 0 | 0 | 0 | 0 | 1 | -90 | 90 | -0.010158 | -0.0025269 | 0.010164 | 0.0025283
89 | 56 | 22.8691 | 8.7958 | 4.6158e-08 | 0 | 0 | 0 | 0 | 0 | 1 | -90 | 90 | 0.0079679 | 0.0019821 | -0.0079517 | -0.0019802
148 | 142 | 14.6679 | 5.6415 | 1.4802e-08 | 0 | 0 | 0 | 0 | 0 | 1 | -90 | 90 | 0.0090426 | 0.0022552 | -0.0090295 | -0.0022517
156 | 139 | 4.0571 | 1.5604 | 4.0944e-09 | 0 | 0 | 0 | 0 | 0 | 1 | -90 | 90 | -8.9741e-05 | -2.2491e-05 | 8.9741e-05 | 2.2088e-05
139 | 157 | 62.0827 | 23.878 | 6.2652e-08 | 0 | 0 | 0 | 0 | 0 | 1 | -90 | 90 | -0.0018443 | -0.00046131 | 0.0018466 | 0.00045601
139 | 137 | 2.4754 | 0.95208 | 2.4981e-09 | 0 | 0 | 0 | 0 | 0 | 1 | -90 | 90 | 0.0017546 | 0.00043922 | -0.0017545 | -0.00043944
53 | 54 | 1.43 | 0.55 | 2.8862e-09 | 0 | 0 | 0 | 0 | 0 | 1 | -90 | 90 | -0.0077673 | -0.0019342 | 0.0077683 | 0.0019343
53 | 55 | 1.3862 | 0.53314 | 2.7978e-09 | 0 | 0 | 0 | 0 | 0 | 1 | -90 | 90 | 0.0066966 | 0.0016658 | -0.0066959 | -0.0016658
54 | 56 | 0.1274 | 0.049 | 2.5714e-10 | 0 | 0 | 0 | 0 | 0 | 1 | -90 | 90 | -0.0079516 | -0.0019802 | 0.0079517 | 0.0019802
55 | 57 | 7.7353 | 2.9751 | 1.5613e-08 | 0 | 0 | 0 | 0 | 0 | 1 | -90 | 90 | 0.0061577 | 0.0015313 | -0.0061544 | -0.0015315
55 | 58 | 1.2676 | 0.48752 | 1.2792e-09 | 0 | 0 | 0 | 0 | 0 | 1 | -90 | 90 | 0.00053817 | 0.0001345 | -0.00053817 | -0.00013461
57 | 61 | 27.7024 | 10.6548 | 5.5913e-08 | 0 | 0 | 0 | 0 | 0 | 1 | -90 | 90 | 0.0031674 | 0.00078705 | -0.0031643 | -0.00079113
57 | 59 | 34.2856 | 13.1868 | 3.46e-08 | 0 | 0 | 0 | 0 | 0 | 1 | -90 | 90 | 0.002987 | 0.00074448 | -0.0029835 | -0.00074642
58 | 80 | 2.7988 | 1.0764 | 2.8244e-09 | 0 | 0 | 0 | 0 | 0 | 1 | -90 | 90 | 0.00021064 | 5.2527e-05 | -0.00021064 | -5.2794e-05
61 | 75 | 2.4959 | 0.95994 | 2.5188e-09 | 0 | 0 | 0 | 0 | 0 | 1 | -90 | 90 | 0.0031643 | 0.00079113 | -0.003164 | -0.00079126
59 | 60 | 3.8771 | 1.4912 | 3.9127e-09 | 0 | 0 | 0 | 0 | 0 | 1 | -90 | 90 | 0.0014096 | 0.00035194 | -0.0014095 | -0.00035228
88 | 87 | 13.6894 | 5.2651 | 2.763e-08 | 0 | 0 | 0 | 0 | 0 | 1 | -90 | 90 | -0.010164 | -0.0025283 | 0.01018 | 0.0025317
75 | 73 | 3.7574 | 1.4452 | 3.7919e-09 | 0 | 0 | 0 | 0 | 0 | 1 | -90 | 90 | 0.0030469 | 0.00076189 | -0.0030465 | -0.0007621
60 | 62 | 1.7633 | 0.67818 | 1.7794e-09 | 0 | 0 | 0 | 0 | 0 | 1 | -90 | 90 | 0.00041895 | 0.00010465 | -0.00041895 | -0.00010482
60 | 63 | 4.7712 | 1.8351 | 4.815e-09 | 0 | 0 | 0 | 0 | 0 | 1 | -90 | 90 | 0.00099055 | 0.00024763 | -0.00099049 | -0.00024806
62 | 85 | 1.9682 | 0.757 | 1.9863e-09 | 0 | 0 | 0 | 0 | 0 | 1 | -90 | 90 | 0.00012438 | 3.0985e-05 | -0.00012437 | -3.1172e-05
63 | 93 | 1.9788 | 0.76109 | 1.997e-09 | 0 | 0 | 0 | 0 | 0 | 1 | -90 | 90 | 0.00016552 | 4.1297e-05 | -0.00016552 | -4.1485e-05
73 | 72 | 2.0176 | 0.77599 | 2.0361e-09 | 0 | 0 | 0 | 0 | 0 | 1 | -90 | 90 | 0.0015356 | 0.00038455 | -0.0015356 | -0.00038473
73 | 71 | 8.3641 | 3.217 | 8.4408e-09 | 0 | 0 | 0 | 0 | 0 | 1 | -90 | 90 | 0.0015109 | 0.00037754 | -0.0015106 | -0.00037826
68 | 69 | 2.1311 | 0.81964 | 2.1506e-09 | 0 | 0 | 0 | 0 | 0 | 1 | -90 | 90 | -0.0011169 | -0.00027993 | 0.0011169 | 0.00027974
69 | 70 | 1.1472 | 0.44124 | 1.1578e-09 | 0 | 0 | 0 | 0 | 0 | 1 | -90 | 90 | 0.00023911 | 5.982e-05 | -0.00023911 | -5.9929e-05
69 | 71 | 0.56932 | 0.21897 | 5.7455e-10 | 0 | 0 | 0 | 0 | 0 | 1 | -90 | 90 | -0.001356 | -0.00033956 | 0.001356 | 0.00033951
72 | 74 | 1.4351 | 0.55196 | 1.4483e-09 | 0 | 0 | 0 | 0 | 0 | 1 | -90 | 90 | 0.00020154 | 5.0376e-05 | -0.00020154 | -5.0513e-05
78 | 90 | 4.3312 | 1.6659 | 4.371e-09 | 0 | 0 | 0 | 0 | 0 | 1 | -90 | 90 | 0.00093877 | 0.00023487 | -0.00093872 | -0.00023527
78 | 87 | 1.0145 | 0.39021 | 2.0477e-09 | 0 | 0 | 0 | 0 | 0 | 1 | -90 | 90 | 0.010353 | 0.0025751 | -0.010352 | -0.0025748
103 | 118 | 34.2291 | 13.165 | 3.4543e-08 | 0 | 0 | 0 | 0 | 0 | 1 | -90 | 90 | -0.00027388 | -6.864e-05 | 0.0002739 | 6.5289e-05
118 | 119 | 3.0597 | 1.1768 | 6.1755e-09 | 0 | 0 | 0 | 0 | 0 | 1 | -90 | 90 | -0.021673 | -0.0054423 | 0.021688 | 0.0054477
118 | 116 | 0.20141 | 0.077465 | 4.0651e-10 | 0 | 0 | 0 | 0 | 0 | 1 | -90 | 90 | 0.021162 | 0.0053177 | -0.021161 | -0.0053174
119 | 122 | 8.4436 | 3.2475 | 1.7042e-08 | 0 | 0 | 0 | 0 | 0 | 1 | -90 | 90 | -0.022058 | -0.0055403 | 0.022103 | 0.0055559
116 | 114 | 1.4642 | 0.56314 | 2.9552e-09 | 0 | 0 | 0 | 0 | 0 | 1 | -90 | 90 | 0.019206 | 0.0048274 | -0.019201 | -0.0048255
157 | 228 | 3.7673 | 1.4489 | 3.8018e-09 | 0 | 0 | 0 | 0 | 0 | 1 | -90 | 90 | -0.0018466 | -0.00045601 | 0.0018467 | 0.00045569
228 | 177 | 45.4729 | 17.4896 | 4.589e-08 | 0 | 0 | 0 | 0 | 0 | 1 | -90 | 90 | -0.0027777 | -0.00068901 | 0.0027815 | 0.00068593
122 | 123 | 0.72065 | 0.27717 | 1.4545e-09 | 0 | 0 | 0 | 0 | 0 | 1 | -90 | 90 | -0.022468 | -0.0056473 | 0.022472 | 0.0056487
123 | 124 | 0.76134 | 0.29282 | 1.5367e-09 | 0 | 0 | 0 | 0 | 0 | 1 | -90 | 90 | -0.022979 | -0.0057759 | 0.022984 | 0.0057775
135 | 134 | 10.2215 | 3.9313 | 2.0631e-08 | 0 | 0 | 0 | 0 | 0 | 1 | -90 | 90 | 0.02541 | 0.0063947 | -0.025339 | -0.0063694
134 | 125 | 0.075356 | 0.028983 | 1.5209e-10 | 0 | 0 | 0 | 0 | 0 | 1 | -90 | 90 | 0.02351 | 0.0059112 | -0.02351 | -0.005911
106 | 107 | 41.6006 | 16.0003 | 4.1982e-08 | 0 | 0 | 0 | 0 | 0 | 1 | -90 | 90 | 0.01123 | 0.0028197 | -0.011171 | -0.0028013
106 | 108 | 3.1441 | 1.2092 | 6.3458e-09 | 0 | 0 | 0 | 0 | 0 | 1 | -90 | 90 | -0.01123 | -0.0028197 | 0.011234 | 0.0028208
107 | 126 | 13.9362 | 5.3601 | 1.4064e-08 | 0 | 0 | 0 | 0 | 0 | 1 | -90 | 90 | 0.011171 | 0.0028013 | -0.011152 | -0.0027951
108 | 133 | 19.5087 | 7.5033 | 3.9375e-08 | 0 | 0 | 0 | 0 | 0 | 1 | -90 | 90 | -0.01757 | -0.0044088 | 0.017637 | 0.0044308
126 | 127 | 3.5838 | 1.3784 | 3.6167e-09 | 0 | 0 | 0 | 0 | 0 | 1 | -90 | 90 | 0.0092886 | 0.0023281 | -0.0092851 | -0.0023271
133 | 227 | 32.8487 | 12.6341 | 3.315e-08 | 0 | 0 | 0 | 0 | 0 | 1 | -90 | 90 | 0.00029102 | 6.9746e-05 | -0.00029099 | -7.293e-05
133 | 132 | 0.84233 | 0.32398 | 1.7001e-09 | 0 | 0 | 0 | 0 | 0 | 1 | -90 | 90 | -0.017928 | -0.0045005 | 0.017931 | 0.0045015
132 | 130 | 2.9551 | 1.1366 | 5.9645e-09 | 0 | 0 | 0 | 0 | 0 | 1 | -90 | 90 | -0.017931 | -0.0045015 | 0.017942 | 0.0045049
127 | 128 | 0.41861 | 0.161 | 4.2245e-10 | 0 | 0 | 0 | 0 | 0 | 1 | -90 | 90 | 0.0018213 | 0.00045645 | -0.0018213 | -0.00045648
130 | 117 | 4.8671 | 1.872 | 9.8236e-09 | 0 | 0 | 0 | 0 | 0 | 1 | -90 | 90 | -0.01823 | -0.0045771 | 0.018247 | 0.004583
178 | 176 | 1.4239 | 0.54767 | 1.437e-09 | 0 | 0 | 0 | 0 | 0 | 1 | -90 | 90 | 0.0061356 | 0.0015257 | -0.006135 | -0.0015257
114 | 115 | 0.71772 | 0.27605 | 1.4486e-09 | 0 | 0 | 0 | 0 | 0 | 1 | -90 | 90 | 0.018592 | 0.0046728 | -0.018589 | -0.0046719
115 | 117 | 11.6643 | 4.4863 | 2.3543e-08 | 0 | 0 | 0 | 0 | 0 | 1 | -90 | 90 | 0.01829 | 0.0045971 | -0.018247 | -0.0045829
124 | 125 | 2.964 | 1.14 | 5.9824e-09 | 0 | 0 | 0 | 0 | 0 | 1 | -90 | 90 | -0.022984 | -0.0057775 | 0.023001 | 0.0057834
177 | 179 | 0.93476 | 0.35952 | 9.4333e-10 | 0 | 0 | 0 | 0 | 0 | 1 | -90 | 90 | -0.0027815 | -0.00068593 | 0.0027816 | 0.00068586
176 | 179 | 5.5711 | 2.1427 | 5.6222e-09 | 0 | 0 | 0 | 0 | 0 | 1 | -90 | 90 | 0.0037667 | 0.00093231 | -0.0037658 | -0.00093254
176 | 174 | 1.623 | 0.62424 | 1.6379e-09 | 0 | 0 | 0 | 0 | 0 | 1 | -90 | 90 | 0.0023684 | 0.00059336 | -0.0023683 | -0.00059349
136 | 137 | 0.27243 | 0.10478 | 2.7492e-10 | 0 | 0 | 0 | 0 | 0 | 1 | -90 | 90 | -0.001515 | -0.00037944 | 0.001515 | 0.00037941
136 | 138 | 2.6066 | 1.0026 | 2.6306e-09 | 0 | 0 | 0 | 0 | 0 | 1 | -90 | 90 | 0.00018721 | 4.6659e-05 | -0.0001872 | -4.6918e-05
143 | 172 | 44.6636 | 17.1783 | 4.5073e-08 | 0 | 0 | 0 | 0 | 0 | 1 | -90 | 90 | 0.0061674 | 0.0015412 | -0.0061488 | -0.0015384
172 | 169 | 29.8407 | 11.4772 | 3.0114e-08 | 0 | 0 | 0 | 0 | 0 | 1 | -90 | 90 | 0.0053985 | 0.0013504 | -0.005389 | -0.0013496
169 | 168 | 3.5365 | 1.3602 | 3.5689e-09 | 0 | 0 | 0 | 0 | 0 | 1 | -90 | 90 | 0.0034137 | 0.00085452 | -0.0034132 | -0.00085469
145 | 147 | 21.0433 | 8.0936 | 2.1236e-08 | 0 | 0 | 0 | 0 | 0 | 1 | -90 | 90 | 0.00019899 | 4.7796e-05 | -0.00019898 | -4.9868e-05
168 | 170 | 2.2992 | 0.88432 | 2.3203e-09 | 0 | 0 | 0 | 0 | 0 | 1 | -90 | 90 | 0.00047141 | 0.0001174 | -0.00047141 | -0.00011762
170 | 171 | 5.3944 | 2.0748 | 5.4439e-09 | 0 | 0 | 0 | 0 | 0 | 1 | -90 | 90 | 0.00047141 | 0.00011762 | -0.00047139 | -0.00011814
173 | 174 | 0.57804 | 0.22232 | 5.8334e-10 | 0 | 0 | 0 | 0 | 0 | 1 | -90 | 90 | -0.0018907 | -0.00047386 | 0.0018908 | 0.00047382