## bus_data
BUS_I | BUS_TYPE | Pd | Qd | Gs | Bs | area | Vm | Va | baseKV | zone | Vmax | Vmin
1 | 1 | 0.010868 | 0.0027238 | 0 | 0 | 1 | 0.9881 | -0.083416 | 0.4 | 1 | 1.1 | 0.9
2 | 1 | 0.0012679 | 0.00031776 | 0 | 0 | 1 | 0.98865 | -0.079514 | 0.4 | 1 | 1.1 | 0.9
3 | 1 | 0.00077251 | 0.00019361 | 0 | 0 | 1 | 0.98809 | -0.083466 | 0.4 | 1 | 1.1 | 0.9
4 | 1 | 0 | 0 | 0 | 0 | 1 | 0.98937 | -0.074435 | 0.4 | 1 | 1.1 | 0.9
5 | 1 | 0.00084085 | 0.00021074 | 0 | 0 | 1 | 0.98977 | -0.071582 | 0.4 | 1 | 1.1 | 0.9
74 | 1 | 0 | 0 | 0 | 0 | 1 | 0.99008 | -0.069414 | 0.4 | 1 | 1.1 | 0.9
75 | 1 | 0.0015576 | 0.00039038 | 0 | 0 | 1 | 0.99003 | -0.069733 | 0.4 | 1 | 1.1 | 0.9
72 | 1 | 0.00079515 | 0.00019928 | 0 | 0 | 1 | 0.99042 | -0.066982 | 0.4 | 1 | 1.1 | 0.9
6 | 1 | 0.0039419 | 0.00098794 | 0 | 0 | 1 | 0.99012 | -0.069274 | 0.4 | 1 | 1.1 | 0.9
7 | 1 | 0.0058718 | 0.0014716 | 0 | 0 | 1 | 0.99036 | -0.067539 | 0.4 | 1 | 1.1 | 0.9
8 | 1 | 0.0030257 | 0.00075831 | 0 | 0 | 1 | 0.99045 | -0.066887 | 0.4 | 1 | 1.1 | 0.9
9 | 1 | 0.0027929 | 0.00069997 | 0 | 0 | 1 | 0.99089 | -0.063799 | 0.4 | 1 | 1.1 | 0.9
16 | 1 | 0 | 0 | 0 | 0 | 1 | 0.99134 | -0.060602 | 0.4 | 1 | 1.1 | 0.9
21 | 1 | 0.0020997 | 0.00052624 | 0 | 0 | 1 | 0.99278 | -0.050465 | 0.4 | 1 | 1.1 | 0.9
14 | 1 | 0.0029538 | 0.00074029 | 0 | 0 | 1 | 0.99124 | -0.061328 | 0.4 | 1 | 1.1 | 0.9
10 | 1 | 0.0042342 | 0.0010612 | 0 | 0 | 1 | 0.98944 | -0.074041 | 0.4 | 1 | 1.1 | 0.9
11 | 1 | 0.0035031 | 0.00087795 | 0 | 0 | 1 | 0.98934 | -0.074768 | 0.4 | 1 | 1.1 | 0.9
12 | 1 | 0.0029408 | 0.00073704 | 0 | 0 | 1 | 0.99026 | -0.068259 | 0.4 | 1 | 1.1 | 0.9
13 | 1 | 0.0022251 | 0.00055766 | 0 | 0 | 1 | 0.98839 | -0.08148 | 0.4 | 1 | 1.1 | 0.9
15 | 1 | 0 | 0 | 0 | 0 | 1 | 0.98817 | -0.083059 | 0.4 | 1 | 1.1 | 0.9
25 | 1 | 0.0046592 | 0.0011677 | 0 | 0 | 1 | 0.98798 | -0.084397 | 0.4 | 1 | 1.1 | 0.9
26 | 1 | 0.0022085 | 0.00055351 | 0 | 0 | 1 | 0.98797 | -0.084425 | 0.4 | 1 | 1.1 | 0.9
94 | 1 | 0.0046551 | 0.0011667 | 0 | 0 | 1 | 0.98782 | -0.085542 | 0.4 | 1 | 1.1 | 0.9
93 | 1 | 0.0028196 | 0.00070666 | 0 | 0 | 1 | 0.9879 | -0.084954 | 0.4 | 1 | 1.1 | 0.9
19 | 1 | 0 | 0 | 0 | 0 | 1 | 0.99297 | -0.049122 | 0.4 | 1 | 1.1 | 0.9
17 | 1 | 0.0030626 | 0.00076756 | 0 | 0 | 1 | 0.98111 | -0.13245 | 0.4 | 1 | 1.1 | 0.9
18 | 1 | 0.006118 | 0.0015333 | 0 | 0 | 1 | 0.98114 | -0.1322 | 0.4 | 1 | 1.1 | 0.9
20 | 1 | 0.0052619 | 0.0013188 | 0 | 0 | 1 | 0.9814 | -0.13036 | 0.4 | 1 | 1.1 | 0.9
22 | 1 | 0.0029527 | 0.00074001 | 0 | 0 | 1 | 0.99413 | -0.04099 | 0.4 | 1 | 1.1 | 0.9
23 | 1 | 0.0018494 | 0.00046349 | 0 | 0 | 1 | 0.98182 | -0.12739 | 0.4 | 1 | 1.1 | 0.9
24 | 1 | 0.0025936 | 0.00065002 | 0 | 0 | 1 | 0.9943 | -0.039789 | 0.4 | 1 | 1.1 | 0.9
37 | 1 | 0.0024473 | 0.00061334 | 0 | 0 | 1 | 0.98189 | -0.1269 | 0.4 | 1 | 1.1 | 0.9
55 | 1 | 0.0021643 | 0.00054242 | 0 | 0 | 1 | 0.99545 | -0.031765 | 0.4 | 1 | 1.1 | 0.9
36 | 1 | 0.0022397 | 0.00056132 | 0 | 0 | 1 | 0.98206 | -0.12567 | 0.4 | 1 | 1.1 | 0.9
54 | 1 | 0.0028145 | 0.00070538 | 0 | 0 | 1 | 0.99597 | -0.028089 | 0.4 | 1 | 1.1 | 0.9
27 | 1 | 0.0019603 | 0.00049129 | 0 | 0 | 1 | 0.99563 | -0.030499 | 0.4 | 1 | 1.1 | 0.9
28 | 1 | 0.0019823 | 0.00049681 | 0 | 0 | 1 | 0.99541 | -0.032083 | 0.4 | 1 | 1.1 | 0.9
29 | 1 | 0.0019759 | 0.00049521 | 0 | 0 | 1 | 0.99564 | -0.030491 | 0.4 | 1 | 1.1 | 0.9
30 | 1 | 0.0024172 | 0.0006058 | 0 | 0 | 1 | 0.99538 | -0.032261 | 0.4 | 1 | 1.1 | 0.9
31 | 1 | 0.0067802 | 0.0016993 | 0 | 0 | 1 | 0.99565 | -0.030417 | 0.4 | 1 | 1.1 | 0.9
32 | 1 | 0.00038645 | 9.6853e-05 | 0 | 0 | 1 | 0.99537 | -0.032361 | 0.4 | 1 | 1.1 | 0.9
33 | 1 | 0.0026036 | 0.00065252 | 0 | 0 | 1 | 0.9962 | -0.026498 | 0.4 | 1 | 1.1 | 0.9
56 | 1 | 0.00041468 | 0.00010393 | 0 | 0 | 1 | 0.99534 | -0.032584 | 0.4 | 1 | 1.1 | 0.9
49 | 1 | 0 | 0 | 0 | 0 | 1 | 0.99674 | -0.02271 | 0.4 | 1 | 1.1 | 0.9
57 | 1 | 0.0024117 | 0.00060443 | 0 | 0 | 1 | 0.99525 | -0.033229 | 0.4 | 1 | 1.1 | 0.9
47 | 1 | 0.0032635 | 0.00081792 | 0 | 0 | 1 | 0.99711 | -0.020136 | 0.4 | 1 | 1.1 | 0.9
34 | 1 | 0.0083132 | 0.0020835 | 0 | 0 | 1 | 0.97232 | -0.19536 | 0.4 | 1 | 1.1 | 0.9
86 | 1 | 0.001522 | 0.00038145 | 0 | 0 | 1 | 0.9769 | -0.16247 | 0.4 | 1 | 1.1 | 0.9
85 | 1 | 0.00068341 | 0.00017128 | 0 | 0 | 1 | 0.97733 | -0.15936 | 0.4 | 1 | 1.1 | 0.9
38 | 1 | 0 | 0 | 0 | 0 | 1 | 0.98323 | -0.11732 | 0.4 | 1 | 1.1 | 0.9
39 | 1 | 0.0033965 | 0.00085125 | 0 | 0 | 1 | 0.98387 | -0.1128 | 0.4 | 1 | 1.1 | 0.9
40 | 1 | 0.0059708 | 0.0014964 | 0 | 0 | 1 | 0.98692 | -0.09122 | 0.4 | 1 | 1.1 | 0.9
84 | 1 | 0.00067436 | 0.00016901 | 0 | 0 | 1 | 0.97916 | -0.14631 | 0.4 | 1 | 1.1 | 0.9
87 | 1 | 0.0011785 | 0.00029537 | 0 | 0 | 1 | 0.97845 | -0.15138 | 0.4 | 1 | 1.1 | 0.9
88 | 1 | 0.00041242 | 0.00010336 | 0 | 0 | 1 | 0.97806 | -0.15416 | 0.4 | 1 | 1.1 | 0.9
89 | 1 | 0.0093033 | 0.0023316 | 0 | 0 | 1 | 0.97787 | -0.15553 | 0.4 | 1 | 1.1 | 0.9
41 | 1 | 0 | 0 | 0 | 0 | 1 | 0.98865 | -0.07908 | 0.4 | 1 | 1.1 | 0.9
77 | 1 | 0.0019053 | 0.00047751 | 0 | 0 | 1 | 0.9787 | -0.14953 | 0.4 | 1 | 1.1 | 0.9
79 | 1 | 0.001244 | 0.00031178 | 0 | 0 | 1 | 0.97875 | -0.14923 | 0.4 | 1 | 1.1 | 0.9
76 | 1 | 0.00081374 | 0.00020394 | 0 | 0 | 1 | 0.9782 | -0.15312 | 0.4 | 1 | 1.1 | 0.9
82 | 1 | 0.0025081 | 0.00062859 | 0 | 0 | 1 | 0.97908 | -0.14682 | 0.4 | 1 | 1.1 | 0.9
80 | 1 | 0.0034733 | 0.00087049 | 0 | 0 | 1 | 0.97778 | -0.15617 | 0.4 | 1 | 1.1 | 0.9
83 | 1 | 0 | 0 | 0 | 0 | 1 | 0.97759 | -0.1575 | 0.4 | 1 | 1.1 | 0.9
78 | 1 | 0 | 0 | 0 | 0 | 1 | 0.97803 | -0.15435 | 0.4 | 1 | 1.1 | 0.9
42 | 1 | 0.0021219 | 0.00053181 | 0 | 0 | 1 | 0.9906 | -0.065392 | 0.4 | 1 | 1.1 | 0.9
43 | 1 | 0.0059392 | 0.0014885 | 0 | 0 | 1 | 0.98821 | -0.082143 | 0.4 | 1 | 1.1 | 0.9
81 | 1 | 0.0004391 | 0.00011005 | 0 | 0 | 1 | 0.97802 | -0.15445 | 0.4 | 1 | 1.1 | 0.9
52 | 1 | 0.0012221 | 0.00030629 | 0 | 0 | 1 | 0.99152 | -0.058952 | 0.4 | 1 | 1.1 | 0.9
53 | 1 | 0.0020816 | 0.00052169 | 0 | 0 | 1 | 0.98817 | -0.082429 | 0.4 | 1 | 1.1 | 0.9
58 | 1 | 0.0018345 | 0.00045976 | 0 | 0 | 1 | 0.99257 | -0.051553 | 0.4 | 1 | 1.1 | 0.9
44 | 3 | 0.0037904 | 0.00094996 | 0 | 0 | 1 | 1 | 0 | 0.4 | 1 | 1.1 | 0.9
45 | 1 | 0.0024085 | 0.00060362 | 0 | 0 | 1 | 0.99912 | -0.0061257 | 0.4 | 1 | 1.1 | 0.9
46 | 1 | 0.005904 | 0.0014797 | 0 | 0 | 1 | 0.99823 | -0.012265 | 0.4 | 1 | 1.1 | 0.9
48 | 1 | 0 | 0 | 0 | 0 | 1 | 0.99704 | -0.020517 | 0.4 | 1 | 1.1 | 0.9
50 | 1 | 0.0008207 | 0.00020569 | 0 | 0 | 1 | 0.99665 | -0.023205 | 0.4 | 1 | 1.1 | 0.9
51 | 1 | 0.0046375 | 0.0011623 | 0 | 0 | 1 | 0.99515 | -0.033646 | 0.4 | 1 | 1.1 | 0.9
59 | 1 | 0.0034568 | 0.00086637 | 0 | 0 | 1 | 0.99632 | -0.025564 | 0.4 | 1 | 1.1 | 0.9
60 | 1 | 0.0014833 | 0.00037174 | 0 | 0 | 1 | 0.99562 | -0.0304 | 0.4 | 1 | 1.1 | 0.9
61 | 1 | 0.0014387 | 0.00036058 | 0 | 0 | 1 | 0.99383 | -0.042991 | 0.4 | 1 | 1.1 | 0.9
62 | 1 | 0 | 0 | 0 | 0 | 1 | 0.99256 | -0.051887 | 0.4 | 1 | 1.1 | 0.9
70 | 1 | 0 | 0 | 0 | 0 | 1 | 0.99137 | -0.060301 | 0.4 | 1 | 1.1 | 0.9
71 | 1 | 0.002508 | 0.00062857 | 0 | 0 | 1 | 0.99252 | -0.052191 | 0.4 | 1 | 1.1 | 0.9
68 | 1 | 0.00076817 | 0.00019252 | 0 | 0 | 1 | 0.99121 | -0.061458 | 0.4 | 1 | 1.1 | 0.9
63 | 1 | 0.0017982 | 0.00045066 | 0 | 0 | 1 | 0.99043 | -0.066967 | 0.4 | 1 | 1.1 | 0.9
64 | 1 | 0.0011507 | 0.00028839 | 0 | 0 | 1 | 0.99059 | -0.065797 | 0.4 | 1 | 1.1 | 0.9
65 | 1 | 0.00062251 | 0.00015602 | 0 | 0 | 1 | 0.99034 | -0.067546 | 0.4 | 1 | 1.1 | 0.9
66 | 1 | 0.0019985 | 0.00050088 | 0 | 0 | 1 | 0.99089 | -0.063722 | 0.4 | 1 | 1.1 | 0.9
67 | 1 | 0.00059129 | 0.00014819 | 0 | 0 | 1 | 0.99024 | -0.068273 | 0.4 | 1 | 1.1 | 0.9
69 | 1 | 0.00065898 | 0.00016516 | 0 | 0 | 1 | 0.99009 | -0.069318 | 0.4 | 1 | 1.1 | 0.9
90 | 1 | 0.003274 | 0.00082055 | 0 | 0 | 1 | 0.99004 | -0.069672 | 0.4 | 1 | 1.1 | 0.9
91 | 1 | 0.0019544 | 0.00048982 | 0 | 0 | 1 | 0.98989 | -0.070766 | 0.4 | 1 | 1.1 | 0.9
92 | 1 | 0.0032563 | 0.0008161 | 0 | 0 | 1 | 0.98987 | -0.070865 | 0.4 | 1 | 1.1 | 0.9

## generator_data
GEN_BUS | PG | QG | QMAX | QMIN | VG | MBASE | GEN_STATUS | PMAX | PMIN
44 | 0.21975 | 0.055381 | 10 | -10 | 1 | 100 | 1 | 10 | 0

## branch_data
F_BUS | T_BUS | BR_R | BR_X | BR_B | RATE_A | RATE_B | RATE_C | TAP | SHIFT | BR_STATUS | ANGMIN | ANGMAX | P_in | Q_in | P_out | Q_out
1 | 2 | 4.2645 | 1.6402 | 4.3037e-09 | 0 | 0 | 0 | 0 | 0 | 1 | -90 | 90 | -0.011641 | -0.0029174 | 0.011647 | 0.0029194
1 | 3 | 0.82615 | 0.31775 | 8.3373e-10 | 0 | 0 | 0 | 0 | 0 | 1 | -90 | 90 | 0.00077251 | 0.00019353 | -0.0007725 | -0.00019361
2 | 4 | 5.0101 | 1.9269 | 5.056e-09 | 0 | 0 | 0 | 0 | 0 | 1 | -90 | 90 | -0.012915 | -0.0032371 | 0.012924 | 0.0032401
4 | 5 | 2.8177 | 1.0837 | 2.8436e-09 | 0 | 0 | 0 | 0 | 0 | 1 | -90 | 90 | -0.012924 | -0.0032401 | 0.012929 | 0.0032418
5 | 74 | 2.0114 | 0.7736 | 2.0298e-09 | 0 | 0 | 0 | 0 | 0 | 1 | -90 | 90 | -0.01377 | -0.0034525 | 0.013774 | 0.0034539
74 | 75 | 2.6182 | 1.007 | 2.6422e-09 | 0 | 0 | 0 | 0 | 0 | 1 | -90 | 90 | 0.0015577 | 0.00039015 | -0.0015576 | -0.00039038
74 | 72 | 2.0279 | 0.77994 | 2.0465e-09 | 0 | 0 | 0 | 0 | 0 | 1 | -90 | 90 | -0.015332 | -0.0038441 | 0.015337 | 0.0038459
72 | 70 | 5.3006 | 2.0387 | 5.3492e-09 | 0 | 0 | 0 | 0 | 0 | 1 | -90 | 90 | -0.016132 | -0.0040451 | 0.016147 | 0.0040504
6 | 7 | 5.6213 | 2.162 | 5.6729e-09 | 0 | 0 | 0 | 0 | 0 | 1 | -90 | 90 | -0.0039419 | -0.00098794 | 0.0039429 | 0.00098775
7 | 8 | 0.84816 | 0.32622 | 8.5595e-10 | 0 | 0 | 0 | 0 | 0 | 1 | -90 | 90 | -0.0098147 | -0.0024594 | 0.0098155 | 0.0024596
8 | 9 | 3.0727 | 1.1818 | 3.1009e-09 | 0 | 0 | 0 | 0 | 0 | 1 | -90 | 90 | -0.012841 | -0.0032179 | 0.012847 | 0.0032197
9 | 16 | 2.6155 | 1.006 | 2.6395e-09 | 0 | 0 | 0 | 0 | 0 | 1 | -90 | 90 | -0.01564 | -0.0039197 | 0.015647 | 0.0039221
16 | 21 | 2.8338 | 1.0899 | 2.8598e-09 | 0 | 0 | 0 | 0 | 0 | 1 | -90 | 90 | -0.045919 | -0.011516 | 0.045984 | 0.011541
16 | 14 | 0.30761 | 0.11831 | 3.1043e-10 | 0 | 0 | 0 | 0 | 0 | 1 | -90 | 90 | 0.030272 | 0.0075944 | -0.030269 | -0.0075932
21 | 19 | 0.35963 | 0.13832 | 3.6293e-10 | 0 | 0 | 0 | 0 | 0 | 1 | -90 | 90 | -0.048083 | -0.012067 | 0.048092 | 0.012071
14 | 12 | 3.2502 | 1.2501 | 3.28e-09 | 0 | 0 | 0 | 0 | 0 | 1 | -90 | 90 | 0.027316 | 0.0068529 | -0.027289 | -0.0068431
10 | 11 | 0.46149 | 0.17749 | 4.6572e-10 | 0 | 0 | 0 | 0 | 0 | 1 | -90 | 90 | 0.020095 | 0.0050377 | -0.020093 | -0.005037
10 | 12 | 3.0348 | 1.1672 | 3.0626e-09 | 0 | 0 | 0 | 0 | 0 | 1 | -90 | 90 | -0.024329 | -0.0060989 | 0.024348 | 0.0061061
11 | 13 | 5.1569 | 1.9834 | 5.2043e-09 | 0 | 0 | 0 | 0 | 0 | 1 | -90 | 90 | 0.01659 | 0.004159 | -0.016574 | -0.0041536
13 | 15 | 1.3994 | 0.53824 | 1.4123e-09 | 0 | 0 | 0 | 0 | 0 | 1 | -90 | 90 | 0.014349 | 0.003596 | -0.014346 | -0.0035949
15 | 25 | 1.8257 | 0.7022 | 1.8425e-09 | 0 | 0 | 0 | 0 | 0 | 1 | -90 | 90 | 0.0093168 | 0.0023348 | -0.009315 | -0.0023344
15 | 26 | 3.4525 | 1.3279 | 3.4842e-09 | 0 | 0 | 0 | 0 | 0 | 1 | -90 | 90 | 0.0050293 | 0.00126 | -0.0050284 | -0.00126
25 | 94 | 3.1275 | 1.2029 | 3.1562e-09 | 0 | 0 | 0 | 0 | 0 | 1 | -90 | 90 | 0.0046558 | 0.0011667 | -0.0046551 | -0.0011667
26 | 93 | 2.3829 | 0.91649 | 2.4047e-09 | 0 | 0 | 0 | 0 | 0 | 1 | -90 | 90 | 0.0028198 | 0.00070651 | -0.0028196 | -0.00070666
19 | 22 | 2.1802 | 0.83854 | 2.2002e-09 | 0 | 0 | 0 | 0 | 0 | 1 | -90 | 90 | -0.048092 | -0.012071 | 0.048147 | 0.012091
17 | 18 | 1.0162 | 0.39086 | 1.0256e-09 | 0 | 0 | 0 | 0 | 0 | 1 | -90 | 90 | -0.0030626 | -0.00076757 | 0.0030627 | 0.00076751
18 | 20 | 2.5179 | 0.96842 | 2.541e-09 | 0 | 0 | 0 | 0 | 0 | 1 | -90 | 90 | -0.0091807 | -0.0023008 | 0.009183 | 0.0023015
20 | 23 | 2.58 | 0.99232 | 2.6037e-09 | 0 | 0 | 0 | 0 | 0 | 1 | -90 | 90 | -0.014445 | -0.0036202 | 0.014451 | 0.0036223
22 | 24 | 0.30351 | 0.11674 | 3.063e-10 | 0 | 0 | 0 | 0 | 0 | 1 | -90 | 90 | -0.051099 | -0.012831 | 0.051108 | 0.012835
23 | 37 | 0.37649 | 0.1448 | 3.7995e-10 | 0 | 0 | 0 | 0 | 0 | 1 | -90 | 90 | -0.0163 | -0.0040858 | 0.016301 | 0.0040862
24 | 55 | 1.9334 | 0.74361 | 1.9511e-09 | 0 | 0 | 0 | 0 | 0 | 1 | -90 | 90 | -0.053701 | -0.013485 | 0.053761 | 0.013508
37 | 36 | 0.8262 | 0.31777 | 8.3379e-10 | 0 | 0 | 0 | 0 | 0 | 1 | -90 | 90 | -0.018749 | -0.0046995 | 0.018752 | 0.0047007
55 | 54 | 0.85263 | 0.32793 | 8.6045e-10 | 0 | 0 | 0 | 0 | 0 | 1 | -90 | 90 | -0.055926 | -0.01405 | 0.055954 | 0.014061
36 | 38 | 5.0024 | 1.924 | 5.0483e-09 | 0 | 0 | 0 | 0 | 0 | 1 | -90 | 90 | -0.020991 | -0.005262 | 0.021016 | 0.0052708
54 | 49 | 1.1892 | 0.4574 | 1.2001e-09 | 0 | 0 | 0 | 0 | 0 | 1 | -90 | 90 | -0.058769 | -0.014766 | 0.058813 | 0.014783
27 | 28 | 2.6853 | 1.0328 | 2.7099e-09 | 0 | 0 | 0 | 0 | 0 | 1 | -90 | 90 | 0.0076145 | 0.0019079 | -0.0076128 | -0.0019075
27 | 29 | 0.01088 | 0.0041846 | 1.098e-11 | 0 | 0 | 0 | 0 | 0 | 1 | -90 | 90 | -0.0095747 | -0.0023991 | 0.0095747 | 0.0023992
28 | 30 | 0.40569 | 0.15604 | 4.0942e-10 | 0 | 0 | 0 | 0 | 0 | 1 | -90 | 90 | 0.0056305 | 0.0014107 | -0.0056303 | -0.0014107
29 | 31 | 0.083165 | 0.031987 | 8.3928e-11 | 0 | 0 | 0 | 0 | 0 | 1 | -90 | 90 | -0.011551 | -0.0028944 | 0.011551 | 0.0028944
30 | 32 | 0.40118 | 0.1543 | 4.0486e-10 | 0 | 0 | 0 | 0 | 0 | 1 | -90 | 90 | 0.0032132 | 0.00080486 | -0.0032131 | -0.00080488
31 | 33 | 2.7613 | 1.0621 | 2.7867e-09 | 0 | 0 | 0 | 0 | 0 | 1 | -90 | 90 | -0.018331 | -0.0045937 | 0.018341 | 0.0045972
32 | 56 | 1.0201 | 0.39235 | 1.0295e-09 | 0 | 0 | 0 | 0 | 0 | 1 | -90 | 90 | 0.0028267 | 0.00070803 | -0.0028266 | -0.00070809
33 | 49 | 2.3394 | 0.89976 | 2.3608e-09 | 0 | 0 | 0 | 0 | 0 | 1 | -90 | 90 | -0.020945 | -0.0052497 | 0.020956 | 0.0052537
56 | 57 | 3.4465 | 1.3256 | 3.4781e-09 | 0 | 0 | 0 | 0 | 0 | 1 | -90 | 90 | 0.0024119 | 0.00060417 | -0.0024117 | -0.00060443
49 | 47 | 0.41951 | 0.16135 | 4.2336e-10 | 0 | 0 | 0 | 0 | 0 | 1 | -90 | 90 | -0.079768 | -0.020037 | 0.079797 | 0.020048
47 | 45 | 2.1984 | 0.84555 | 2.2186e-09 | 0 | 0 | 0 | 0 | 0 | 1 | -90 | 90 | -0.08306 | -0.020866 | 0.083223 | 0.020928
34 | 86 | 48.8537 | 18.7899 | 4.9302e-08 | 0 | 0 | 0 | 0 | 0 | 1 | -90 | 90 | -0.008313 | -0.0020835 | 0.008351 | 0.0020934
86 | 85 | 3.9163 | 1.5063 | 3.9522e-09 | 0 | 0 | 0 | 0 | 0 | 1 | -90 | 90 | -0.0098729 | -0.0024748 | 0.0098772 | 0.0024761
85 | 83 | 2.1906 | 0.84253 | 2.2107e-09 | 0 | 0 | 0 | 0 | 0 | 1 | -90 | 90 | -0.010561 | -0.0026474 | 0.010563 | 0.0026482
38 | 39 | 2.7123 | 1.0432 | 2.7372e-09 | 0 | 0 | 0 | 0 | 0 | 1 | -90 | 90 | -0.021016 | -0.0052708 | 0.021029 | 0.0052756
39 | 40 | 4.7958 | 1.8445 | 4.8398e-09 | 0 | 0 | 0 | 0 | 0 | 1 | -90 | 90 | -0.05713 | -0.014346 | 0.057301 | 0.014412
39 | 84 | 12.9229 | 4.9703 | 1.3041e-08 | 0 | 0 | 0 | 0 | 0 | 1 | -90 | 90 | 0.032704 | 0.008219 | -0.032552 | -0.0081619
40 | 41 | 2.4529 | 0.94344 | 2.4755e-09 | 0 | 0 | 0 | 0 | 0 | 1 | -90 | 90 | -0.063272 | -0.015908 | 0.063379 | 0.015949
84 | 87 | 5.8074 | 2.2336 | 5.8607e-09 | 0 | 0 | 0 | 0 | 0 | 1 | -90 | 90 | 0.010907 | 0.0027344 | -0.0109 | -0.002732
84 | 82 | 0.30708 | 0.11811 | 3.0989e-10 | 0 | 0 | 0 | 0 | 0 | 1 | -90 | 90 | 0.020971 | 0.0052586 | -0.020969 | -0.005258
87 | 88 | 3.5626 | 1.3702 | 3.5952e-09 | 0 | 0 | 0 | 0 | 0 | 1 | -90 | 90 | 0.0097211 | 0.0024366 | -0.0097174 | -0.0024355
88 | 89 | 1.8399 | 0.70765 | 1.8568e-09 | 0 | 0 | 0 | 0 | 0 | 1 | -90 | 90 | 0.009305 | 0.0023321 | -0.0093032 | -0.0023316
41 | 42 | 2.462 | 0.94693 | 2.4846e-09 | 0 | 0 | 0 | 0 | 0 | 1 | -90 | 90 | -0.071404 | -0.01796 | 0.07154 | 0.018012
41 | 43 | 4.8577 | 1.8684 | 4.9023e-09 | 0 | 0 | 0 | 0 | 0 | 1 | -90 | 90 | 0.0080242 | 0.0020109 | -0.0080208 | -0.00201
77 | 79 | 0.21711 | 0.083503 | 2.191e-10 | 0 | 0 | 0 | 0 | 0 | 1 | -90 | 90 | -0.01721 | -0.0043152 | 0.017211 | 0.0043155
77 | 76 | 2.9255 | 1.1252 | 2.9523e-09 | 0 | 0 | 0 | 0 | 0 | 1 | -90 | 90 | 0.015305 | 0.0038377 | -0.015297 | -0.0038351
79 | 82 | 1.6315 | 0.62751 | 1.6465e-09 | 0 | 0 | 0 | 0 | 0 | 1 | -90 | 90 | -0.018455 | -0.0046272 | 0.018461 | 0.0046295
76 | 78 | 1.0571 | 0.40658 | 1.0668e-09 | 0 | 0 | 0 | 0 | 0 | 1 | -90 | 90 | 0.014484 | 0.0036311 | -0.014481 | -0.0036303
80 | 83 | 1.5716 | 0.60447 | 1.586e-09 | 0 | 0 | 0 | 0 | 0 | 1 | -90 | 90 | 0.010565 | 0.0026488 | -0.010563 | -0.0026482
80 | 78 | 1.6176 | 0.62215 | 1.6324e-09 | 0 | 0 | 0 | 0 | 0 | 1 | -90 | 90 | -0.014039 | -0.0035193 | 0.014042 | 0.0035205
78 | 81 | 2.8776 | 1.1068 | 2.904e-09 | 0 | 0 | 0 | 0 | 0 | 1 | -90 | 90 | 0.00043911 | 0.00010977 | -0.0004391 | -0.00011005
42 | 52 | 1.128 | 0.43383 | 1.1383e-09 | 0 | 0 | 0 | 0 | 0 | 1 | -90 | 90 | -0.073662 | -0.018544 | 0.073728 | 0.018569
43 | 53 | 1.7443 | 0.67088 | 1.7603e-09 | 0 | 0 | 0 | 0 | 0 | 1 | -90 | 90 | 0.0020816 | 0.00052155 | -0.0020815 | -0.00052169
52 | 58 | 1.277 | 0.49116 | 1.2887e-09 | 0 | 0 | 0 | 0 | 0 | 1 | -90 | 90 | -0.074951 | -0.018875 | 0.075028 | 0.018905
58 | 51 | 3.0273 | 1.1643 | 3.055e-09 | 0 | 0 | 0 | 0 | 0 | 1 | -90 | 90 | -0.076863 | -0.019365 | 0.077056 | 0.019439
44 | 45 | 0.93671 | 0.36027 | 9.4531e-10 | 0 | 0 | 0 | 0 | 0 | 1 | -90 | 90 | 0.085704 | 0.021559 | -0.085631 | -0.021531
44 | 46 | 1.2403 | 0.47704 | 2.5034e-09 | 0 | 0 | 0 | 0 | 0 | 1 | -90 | 90 | 0.13026 | 0.032871 | -0.13004 | -0.032786
46 | 48 | 0.87214 | 0.33544 | 1.7603e-09 | 0 | 0 | 0 | 0 | 0 | 1 | -90 | 90 | 0.12413 | 0.031306 | -0.12399 | -0.031251
48 | 50 | 0.82974 | 0.31913 | 8.3735e-10 | 0 | 0 | 0 | 0 | 0 | 1 | -90 | 90 | 0.042144 | 0.010592 | -0.042128 | -0.010586
48 | 51 | 2.1013 | 0.80819 | 2.1206e-09 | 0 | 0 | 0 | 0 | 0 | 1 | -90 | 90 | 0.081844 | 0.020659 | -0.081693 | -0.020601
50 | 59 | 0.74254 | 0.28559 | 7.4935e-10 | 0 | 0 | 0 | 0 | 0 | 1 | -90 | 90 | 0.041308 | 0.01038 | -0.041294 | -0.010375
59 | 60 | 1.66 | 0.63847 | 1.6753e-09 | 0 | 0 | 0 | 0 | 0 | 1 | -90 | 90 | 0.037837 | 0.0095089 | -0.037812 | -0.0094992
60 | 61 | 4.4881 | 1.7262 | 4.5293e-09 | 0 | 0 | 0 | 0 | 0 | 1 | -90 | 90 | 0.036329 | 0.0091275 | -0.036265 | -0.0091035
61 | 62 | 3.2925 | 1.2663 | 3.3227e-09 | 0 | 0 | 0 | 0 | 0 | 1 | -90 | 90 | 0.034826 | 0.0087429 | -0.034783 | -0.0087267
62 | 70 | 3.3488 | 1.288 | 3.3795e-09 | 0 | 0 | 0 | 0 | 0 | 1 | -90 | 90 | 0.032275 | 0.0080983 | -0.032238 | -0.0080841
62 | 71 | 1.5523 | 0.59704 | 1.5665e-09 | 0 | 0 | 0 | 0 | 0 | 1 | -90 | 90 | 0.0025081 | 0.00062846 | -0.002508 | -0.00062857
70 | 68 | 0.92039 | 0.354 | 9.2884e-10 | 0 | 0 | 0 | 0 | 0 | 1 | -90 | 90 | 0.016091 | 0.0040338 | -0.016088 | -0.0040329
68 | 66 | 1.8917 | 0.72757 | 1.909e-09 | 0 | 0 | 0 | 0 | 0 | 1 | -90 | 90 | 0.01532 | 0.0038404 | -0.015315 | -0.0038387
63 | 64 | 1.2305 | 0.47326 | 1.2418e-09 | 0 | 0 | 0 | 0 | 0 | 1 | -90 | 90 | -0.01216 | -0.0030475 | 0.012162 | 0.0030481
63 | 65 | 0.71286 | 0.27418 | 7.1941e-10 | 0 | 0 | 0 | 0 | 0 | 1 | -90 | 90 | 0.010362 | 0.0025968 | -0.010361 | -0.0025966
64 | 66 | 1.9925 | 0.76633 | 2.0107e-09 | 0 | 0 | 0 | 0 | 0 | 1 | -90 | 90 | -0.013313 | -0.0033365 | 0.013317 | 0.0033378
65 | 67 | 0.95446 | 0.3671 | 9.6322e-10 | 0 | 0 | 0 | 0 | 0 | 1 | -90 | 90 | 0.0097385 | 0.0024406 | -0.0097375 | -0.0024403
67 | 69 | 1.4582 | 0.56086 | 1.4716e-09 | 0 | 0 | 0 | 0 | 0 | 1 | -90 | 90 | 0.0091462 | 0.0022921 | -0.0091449 | -0.0022917
69 | 90 | 0.53365 | 0.20525 | 5.3855e-10 | 0 | 0 | 0 | 0 | 0 | 1 | -90 | 90 | 0.0084859 | 0.0021266 | -0.0084855 | -0.0021265
90 | 91 | 2.6777 | 1.0299 | 2.7023e-09 | 0 | 0 | 0 | 0 | 0 | 1 | -90 | 90 | 0.0052115 | 0.0013059 | -0.0052107 | -0.0013059
91 | 92 | 0.38751 | 0.14904 | 3.9106e-10 | 0 | 0 | 0 | 0 | 0 | 1 | -90 | 90 | 0.0032563 | 0.00081608 | -0.0032563 | -0.0008161