## bus_data
BUS_I | BUS_TYPE | Pd | Qd | Gs | Bs | area | Vm | Va | baseKV | zone | Vmax | Vmin
1 | 1 | 0.0018136 | 0.00045452 | 0 | 0 | 1 | 0.99386 | -0.043011 | 0.4 | 1 | 1.1 | 0.9
2 | 1 | 0.0016076 | 0.00040291 | 0 | 0 | 1 | 0.99385 | -0.043107 | 0.4 | 1 | 1.1 | 0.9
3 | 1 | 0.0019304 | 0.0004838 | 0 | 0 | 1 | 0.994 | -0.042038 | 0.4 | 1 | 1.1 | 0.9
4 | 1 | 0.00071969 | 0.00018037 | 0 | 0 | 1 | 0.9938 | -0.043452 | 0.4 | 1 | 1.1 | 0.9
5 | 1 | 0 | 0 | 0 | 0 | 1 | 0.99454 | -0.038226 | 0.4 | 1 | 1.1 | 0.9
15 | 1 | 0 | 0 | 0 | 0 | 1 | 0.99364 | -0.044583 | 0.4 | 1 | 1.1 | 0.9
14 | 1 | 0.0072012 | 0.0018048 | 0 | 0 | 1 | 0.9942 | -0.040603 | 0.4 | 1 | 1.1 | 0.9
10 | 1 | 0.017981 | 0.0045064 | 0 | 0 | 1 | 0.99489 | -0.035808 | 0.4 | 1 | 1.1 | 0.9
19 | 1 | 0 | 0 | 0 | 0 | 1 | 0.99359 | -0.044974 | 0.4 | 1 | 1.1 | 0.9
16 | 1 | 0.0021103 | 0.00052888 | 0 | 0 | 1 | 0.99414 | -0.041025 | 0.4 | 1 | 1.1 | 0.9
11 | 1 | 0 | 0 | 0 | 0 | 1 | 0.99618 | -0.026697 | 0.4 | 1 | 1.1 | 0.9
6 | 1 | 0.0015242 | 0.00038201 | 0 | 0 | 1 | 0.99682 | -0.022231 | 0.4 | 1 | 1.1 | 0.9
7 | 1 | 0.0056516 | 0.0014164 | 0 | 0 | 1 | 0.99629 | -0.025963 | 0.4 | 1 | 1.1 | 0.9
8 | 1 | 0.0013208 | 0.00033103 | 0 | 0 | 1 | 0.99689 | -0.021741 | 0.4 | 1 | 1.1 | 0.9
9 | 1 | 0 | 0 | 0 | 0 | 1 | 0.99699 | -0.021033 | 0.4 | 1 | 1.1 | 0.9
17 | 1 | 0.093329 | 0.02339 | 0 | 0 | 1 | 0.99374 | -0.043874 | 0.4 | 1 | 1.1 | 0.9
12 | 3 | 0.046754 | 0.011718 | 0 | 0 | 1 | 1 | 0 | 0.4 | 1 | 1.1 | 0.9
13 | 1 | 0.055764 | 0.013976 | 0 | 0 | 1 | 0.99407 | -0.041545 | 0.4 | 1 | 1.1 | 0.9
20 | 1 | 0.0019337 | 0.00048462 | 0 | 0 | 1 | 0.99342 | -0.046153 | 0.4 | 1 | 1.1 | 0.9

## generator_data
GEN_BUS | PG | QG | QMAX | QMIN | VG | MBASE | GEN_STATUS | PMAX | PMIN
12 | 0.24075 | 0.060482 | 10 | -10 | 1 | 100 | 1 | 10 | 0

## branch_data
F_BUS | T_BUS | BR_R | BR_X | BR_B | RATE_A | RATE_B | RATE_C | TAP | SHIFT | BR_STATUS | ANGMIN | ANGMAX | P_in | Q_in | P_out | Q_out
1 | 2 | 0.2885 | 0.11096 | 2.9115e-10 | 0 | 0 | 0 | 0 | 0 | 1 | -90 | 90 | 0.0042619 | 0.0010663 | -0.0042618 | -0.0010663
1 | 3 | 2.0571 | 0.79119 | 2.076e-09 | 0 | 0 | 0 | 0 | 0 | 1 | -90 | 90 | -0.0060754 | -0.0015208 | 0.0060763 | 0.0015209
2 | 4 | 1.6646 | 0.64021 | 1.6798e-09 | 0 | 0 | 0 | 0 | 0 | 1 | -90 | 90 | 0.0026542 | 0.00066337 | -0.0026541 | -0.00066349
3 | 5 | 6.1169 | 2.3527 | 6.1731e-09 | 0 | 0 | 0 | 0 | 0 | 1 | -90 | 90 | -0.0080066 | -0.0020047 | 0.0080109 | 0.0020057
4 | 15 | 7.4822 | 2.8778 | 7.5509e-09 | 0 | 0 | 0 | 0 | 0 | 1 | -90 | 90 | 0.0019344 | 0.00048312 | -0.0019341 | -0.00048375
5 | 14 | 3.2864 | 1.264 | 3.3166e-09 | 0 | 0 | 0 | 0 | 0 | 1 | -90 | 90 | 0.0093147 | 0.0023343 | -0.0093116 | -0.0023335
5 | 10 | 1.7974 | 0.69129 | 1.8139e-09 | 0 | 0 | 0 | 0 | 0 | 1 | -90 | 90 | -0.017326 | -0.00434 | 0.017331 | 0.0043421
15 | 19 | 2.5905 | 0.99635 | 2.6143e-09 | 0 | 0 | 0 | 0 | 0 | 1 | -90 | 90 | 0.0019341 | 0.00048375 | -0.001934 | -0.00048397
14 | 16 | 2.5735 | 0.9898 | 2.5971e-09 | 0 | 0 | 0 | 0 | 0 | 1 | -90 | 90 | 0.0021104 | 0.00052867 | -0.0021103 | -0.00052888
10 | 11 | 3.3297 | 1.2806 | 3.3602e-09 | 0 | 0 | 0 | 0 | 0 | 1 | -90 | 90 | -0.035312 | -0.0088485 | 0.035357 | 0.0088653
19 | 20 | 7.8235 | 3.009 | 7.8953e-09 | 0 | 0 | 0 | 0 | 0 | 1 | -90 | 90 | 0.001934 | 0.00048397 | -0.0019337 | -0.00048462
11 | 13 | 3.4345 | 1.321 | 3.466e-09 | 0 | 0 | 0 | 0 | 0 | 1 | -90 | 90 | 0.055879 | 0.01402 | -0.055764 | -0.013976
11 | 12 | 3.8028 | 1.4626 | 3.8377e-09 | 0 | 0 | 0 | 0 | 0 | 1 | -90 | 90 | -0.091236 | -0.022885 | 0.091575 | 0.023015
6 | 7 | 8.5392 | 3.2843 | 8.6175e-09 | 0 | 0 | 0 | 0 | 0 | 1 | -90 | 90 | 0.0056545 | 0.0014167 | -0.0056516 | -0.0014164
6 | 8 | 0.88214 | 0.33928 | 8.9023e-10 | 0 | 0 | 0 | 0 | 0 | 1 | -90 | 90 | -0.0071788 | -0.0017987 | 0.0071793 | 0.0017988
8 | 9 | 1.0785 | 0.4148 | 1.0884e-09 | 0 | 0 | 0 | 0 | 0 | 1 | -90 | 90 | -0.0085001 | -0.0021298 | 0.0085009 | 0.00213
9 | 17 | 3.1583 | 1.2147 | 3.1873e-09 | 0 | 0 | 0 | 0 | 0 | 1 | -90 | 90 | 0.093625 | 0.023504 | -0.093329 | -0.02339
9 | 12 | 2.6821 | 1.0316 | 2.7067e-09 | 0 | 0 | 0 | 0 | 0 | 1 | -90 | 90 | -0.10213 | -0.025634 | 0.10243 | 0.025749