## bus_data
BUS_I | BUS_TYPE | Pd | Qd | Gs | Bs | area | Vm | Va | baseKV | zone | Vmax | Vmin
1 | 1 | 0.01061 | 0.002659 | 0 | 0 | 1 | 0.99141 | -0.060259 | 0.4 | 1 | 1.1 | 0.9
2 | 1 | 0.018133 | 0.0045445 | 0 | 0 | 1 | 0.99095 | -0.06346 | 0.4 | 1 | 1.1 | 0.9
3 | 1 | 0.015198 | 0.003809 | 0 | 0 | 1 | 0.99627 | -0.026101 | 0.4 | 1 | 1.1 | 0.9
5 | 1 | 0.070386 | 0.017641 | 0 | 0 | 1 | 0.99678 | -0.022503 | 0.4 | 1 | 1.1 | 0.9
6 | 3 | 0.073933 | 0.018529 | 0 | 0 | 1 | 1 | 0 | 0.4 | 1 | 1.1 | 0.9
7 | 1 | 0 | 0 | 0 | 0 | 1 | 0.99987 | -0.00097035 | 0.4 | 1 | 1.1 | 0.9
12 | 1 | 0.00022533 | 5.6473e-05 | 0 | 0 | 1 | 0.99948 | -0.0037046 | 0.4 | 1 | 1.1 | 0.9
10 | 1 | 0.00021847 | 5.4754e-05 | 0 | 0 | 1 | 0.99947 | -0.0038071 | 0.4 | 1 | 1.1 | 0.9
11 | 1 | 0 | 0 | 0 | 0 | 1 | 0.99947 | -0.0037684 | 0.4 | 1 | 1.1 | 0.9
13 | 1 | 0.00052886 | 0.00013255 | 0 | 0 | 1 | 0.99945 | -0.0039088 | 0.4 | 1 | 1.1 | 0.9

## generator_data
GEN_BUS | PG | QG | QMAX | QMIN | VG | MBASE | GEN_STATUS | PMAX | PMIN
6 | 0.18976 | 0.04762 | 10 | -10 | 1 | 100 | 1 | 10 | 0

## branch_data
F_BUS | T_BUS | BR_R | BR_X | BR_B | RATE_A | RATE_B | RATE_C | TAP | SHIFT | BR_STATUS | ANGMIN | ANGMAX | P_in | Q_in | P_out | Q_out
1 | 2 | 2.2592 | 0.86891 | 2.2799e-09 | 0 | 0 | 0 | 0 | 0 | 1 | -90 | 90 | 0.018141 | 0.0045474 | -0.018133 | -0.0045445
1 | 3 | 15.2855 | 5.879 | 1.5426e-08 | 0 | 0 | 0 | 0 | 0 | 1 | -90 | 90 | -0.02875 | -0.0072064 | 0.028887 | 0.0072574
3 | 5 | 1.0589 | 0.40728 | 1.0686e-09 | 0 | 0 | 0 | 0 | 0 | 1 | -90 | 90 | -0.044085 | -0.011066 | 0.044107 | 0.011075
5 | 6 | 2.5553 | 0.98279 | 5.1574e-09 | 0 | 0 | 0 | 0 | 0 | 1 | -90 | 90 | -0.11449 | -0.028715 | 0.11485 | 0.028853
6 | 7 | 12.5182 | 4.8147 | 1.2633e-08 | 0 | 0 | 0 | 0 | 0 | 1 | -90 | 90 | 0.00097317 | 0.00023839 | -0.00097305 | -0.00023961
7 | 12 | 35.9042 | 13.8093 | 3.6234e-08 | 0 | 0 | 0 | 0 | 0 | 1 | -90 | 90 | 0.00097305 | 0.00023961 | -0.00097268 | -0.00024309
12 | 11 | 1.1033 | 0.42435 | 1.1134e-09 | 0 | 0 | 0 | 0 | 0 | 1 | -90 | 90 | 0.00074735 | 0.00018662 | -0.00074735 | -0.00018673
10 | 11 | 2.2969 | 0.88342 | 2.318e-09 | 0 | 0 | 0 | 0 | 0 | 1 | -90 | 90 | -0.00021847 | -5.4754e-05 | 0.00021847 | 5.4523e-05
11 | 13 | 3.4468 | 1.3257 | 3.4784e-09 | 0 | 0 | 0 | 0 | 0 | 1 | -90 | 90 | 0.00052887 | 0.0001322 | -0.00052886 | -0.00013255