## bus_data
BUS_I | BUS_TYPE | Pd | Qd | Gs | Bs | area | Vm | Va | baseKV | zone | Vmax | Vmin
1 | 1 | 0.022724 | 0.0056952 | 0 | 0 | 1 | 0.98808 | -0.083641 | 0.4 | 1 | 1.1 | 0.9
2 | 1 | 0 | 0 | 0 | 0 | 1 | 0.98956 | -0.073124 | 0.4 | 1 | 1.1 | 0.9
100 | 1 | 0 | 0 | 0 | 0 | 1 | 0.98188 | -0.128 | 0.4 | 1 | 1.1 | 0.9
3 | 3 | 0.028745 | 0.0072041 | 0 | 0 | 1 | 1 | 0 | 0.4 | 1 | 1.1 | 0.9
4 | 1 | 0 | 0 | 0 | 0 | 1 | 0.99775 | -0.015671 | 0.4 | 1 | 1.1 | 0.9
24 | 1 | 0.014834 | 0.0037176 | 0 | 0 | 1 | 0.99622 | -0.026393 | 0.4 | 1 | 1.1 | 0.9
142 | 1 | 0.00015925 | 3.9911e-05 | 0 | 0 | 1 | 0.97877 | -0.15044 | 0.4 | 1 | 1.1 | 0.9
143 | 1 | 0.00012349 | 3.095e-05 | 0 | 0 | 1 | 0.97868 | -0.15108 | 0.4 | 1 | 1.1 | 0.9
144 | 1 | 0 | 0 | 0 | 0 | 1 | 0.97817 | -0.15476 | 0.4 | 1 | 1.1 | 0.9
145 | 1 | 0 | 0 | 0 | 0 | 1 | 0.97787 | -0.15692 | 0.4 | 1 | 1.1 | 0.9
146 | 1 | 0.0010584 | 0.00026526 | 0 | 0 | 1 | 0.97803 | -0.15577 | 0.4 | 1 | 1.1 | 0.9
150 | 1 | 0.00053659 | 0.00013448 | 0 | 0 | 1 | 0.97784 | -0.15716 | 0.4 | 1 | 1.1 | 0.9
151 | 1 | 0.00027518 | 6.8968e-05 | 0 | 0 | 1 | 0.97774 | -0.15785 | 0.4 | 1 | 1.1 | 0.9
147 | 1 | 0.00010004 | 2.5073e-05 | 0 | 0 | 1 | 0.97766 | -0.15841 | 0.4 | 1 | 1.1 | 0.9
20 | 1 | 0.06555 | 0.016428 | 0 | 0 | 1 | 0.99408 | -0.041483 | 0.4 | 1 | 1.1 | 0.9
148 | 1 | 0.00022107 | 5.5406e-05 | 0 | 0 | 1 | 0.97764 | -0.15861 | 0.4 | 1 | 1.1 | 0.9
149 | 1 | 0.0006149 | 0.00015411 | 0 | 0 | 1 | 0.97757 | -0.15909 | 0.4 | 1 | 1.1 | 0.9
23 | 1 | 0.0045187 | 0.0011325 | 0 | 0 | 1 | 0.97321 | -0.19052 | 0.4 | 1 | 1.1 | 0.9
110 | 1 | 0 | 0 | 0 | 0 | 1 | 0.97638 | -0.16768 | 0.4 | 1 | 1.1 | 0.9
156 | 1 | 0 | 0 | 0 | 0 | 1 | 0.97753 | -0.15935 | 0.4 | 1 | 1.1 | 0.9
152 | 1 | 0.00037704 | 9.4496e-05 | 0 | 0 | 1 | 0.97735 | -0.16069 | 0.4 | 1 | 1.1 | 0.9
155 | 1 | 0.0006905 | 0.00017306 | 0 | 0 | 1 | 0.9775 | -0.15956 | 0.4 | 1 | 1.1 | 0.9
157 | 1 | 0.00013989 | 3.506e-05 | 0 | 0 | 1 | 0.97752 | -0.15941 | 0.4 | 1 | 1.1 | 0.9
158 | 1 | 0.0003589 | 8.9949e-05 | 0 | 0 | 1 | 0.9775 | -0.15958 | 0.4 | 1 | 1.1 | 0.9

## generator_data
GEN_BUS | PG | QG | QMAX | QMIN | VG | MBASE | GEN_STATUS | PMAX | PMIN
3 | 0.14195 | 0.035672 | 10 | -10 | 1 | 100 | 1 | 10 | 0

## branch_data
F_BUS | T_BUS | BR_R | BR_X | BR_B | RATE_A | RATE_B | RATE_C | TAP | SHIFT | BR_STATUS | ANGMIN | ANGMAX | P_in | Q_in | P_out | Q_out
1 | 2 | 4.1768 | 1.6065 | 4.2151e-09 | 0 | 0 | 0 | 0 | 0 | 1 | -90 | 90 | -0.032012 | -0.0080157 | 0.032059 | 0.0080332
1 | 100 | 60.1327 | 23.1279 | 6.0684e-08 | 0 | 0 | 0 | 0 | 0 | 1 | -90 | 90 | 0.0092883 | 0.0023205 | -0.0092319 | -0.0023047
2 | 3 | 29.3798 | 11.2999 | 2.9649e-08 | 0 | 0 | 0 | 0 | 0 | 1 | -90 | 90 | -0.032059 | -0.0080331 | 0.032387 | 0.0081563
100 | 142 | 30.2542 | 11.6362 | 3.0532e-08 | 0 | 0 | 0 | 0 | 0 | 1 | -90 | 90 | 0.0092318 | 0.0023047 | -0.0092034 | -0.0022967
3 | 4 | 2.5336 | 0.97446 | 2.5569e-09 | 0 | 0 | 0 | 0 | 0 | 1 | -90 | 90 | 0.080816 | 0.020312 | -0.08064 | -0.020244
4 | 24 | 1.7269 | 0.66421 | 1.7428e-09 | 0 | 0 | 0 | 0 | 0 | 1 | -90 | 90 | 0.08064 | 0.020244 | -0.08052 | -0.020198
24 | 20 | 2.9694 | 1.1421 | 2.9966e-09 | 0 | 0 | 0 | 0 | 0 | 1 | -90 | 90 | 0.065687 | 0.016481 | -0.065549 | -0.016428
142 | 143 | 0.86725 | 0.33356 | 8.7521e-10 | 0 | 0 | 0 | 0 | 0 | 1 | -90 | 90 | 0.0090442 | 0.0022568 | -0.0090434 | -0.0022566
143 | 144 | 5.1042 | 1.9631 | 5.151e-09 | 0 | 0 | 0 | 0 | 0 | 1 | -90 | 90 | 0.0089199 | 0.0022256 | -0.0089154 | -0.0022244
144 | 145 | 4.6519 | 1.7892 | 4.6946e-09 | 0 | 0 | 0 | 0 | 0 | 1 | -90 | 90 | 0.0057303 | 0.0014295 | -0.0057286 | -0.0014293
144 | 146 | 3.9382 | 1.5147 | 3.9744e-09 | 0 | 0 | 0 | 0 | 0 | 1 | -90 | 90 | 0.0031851 | 0.00079483 | -0.0031847 | -0.00079504
145 | 150 | 5.5934 | 2.1513 | 5.6447e-09 | 0 | 0 | 0 | 0 | 0 | 1 | -90 | 90 | 0.0005366 | 0.00013395 | -0.00053658 | -0.00013448
145 | 151 | 2.2338 | 0.85916 | 2.2543e-09 | 0 | 0 | 0 | 0 | 0 | 1 | -90 | 90 | 0.005192 | 0.0012954 | -0.0051913 | -0.0012953
146 | 147 | 15.3095 | 5.8883 | 1.545e-08 | 0 | 0 | 0 | 0 | 0 | 1 | -90 | 90 | 0.0021263 | 0.00052978 | -0.0021255 | -0.00053096
151 | 152 | 7.1301 | 2.7424 | 7.1955e-09 | 0 | 0 | 0 | 0 | 0 | 1 | -90 | 90 | 0.0049161 | 0.0012264 | -0.0049142 | -0.0012263
147 | 148 | 1.2174 | 0.46821 | 1.2285e-09 | 0 | 0 | 0 | 0 | 0 | 1 | -90 | 90 | 0.0020255 | 0.00050589 | -0.0020254 | -0.00050599
148 | 149 | 3.3148 | 1.2749 | 3.3452e-09 | 0 | 0 | 0 | 0 | 0 | 1 | -90 | 90 | 0.0018044 | 0.00045058 | -0.0018042 | -0.00045085
149 | 156 | 2.6568 | 1.0218 | 2.6812e-09 | 0 | 0 | 0 | 0 | 0 | 1 | -90 | 90 | 0.0011894 | 0.00029674 | -0.0011893 | -0.00029698
23 | 110 | 62.2701 | 23.95 | 6.2841e-08 | 0 | 0 | 0 | 0 | 0 | 1 | -90 | 90 | -0.0045186 | -0.0011325 | 0.0045328 | 0.001132
110 | 152 | 18.9987 | 7.3072 | 1.9173e-08 | 0 | 0 | 0 | 0 | 0 | 1 | -90 | 90 | -0.0045328 | -0.001132 | 0.0045372 | 0.0011318
156 | 157 | 1.5045 | 0.57866 | 1.5183e-09 | 0 | 0 | 0 | 0 | 0 | 1 | -90 | 90 | 0.0004988 | 0.00012429 | -0.0004988 | -0.00012443
156 | 155 | 3.7858 | 1.4561 | 3.8205e-09 | 0 | 0 | 0 | 0 | 0 | 1 | -90 | 90 | 0.00069052 | 0.0001727 | -0.00069049 | -0.00017306
157 | 158 | 6.0658 | 2.333 | 6.1214e-09 | 0 | 0 | 0 | 0 | 0 | 1 | -90 | 90 | 0.00035891 | 8.9368e-05 | -0.0003589 | -8.995e-05