## bus_data
BUS_I | BUS_TYPE | Pd | Qd | Gs | Bs | area | Vm | Va | baseKV | zone | Vmax | Vmin
1 | 1 | 0.00033756 | 8.46e-05 | 0 | 0 | 1 | 0.99029 | -0.068761 | 0.4 | 1 | 1.1 | 0.9
2 | 1 | 0 | 0 | 0 | 0 | 1 | 0.99035 | -0.068305 | 0.4 | 1 | 1.1 | 0.9
111 | 1 | 0 | 0 | 0 | 0 | 1 | 0.98967 | -0.073209 | 0.4 | 1 | 1.1 | 0.9
3 | 1 | 0.0016357 | 0.00040996 | 0 | 0 | 1 | 0.99038 | -0.068102 | 0.4 | 1 | 1.1 | 0.9
108 | 1 | 0.00083468 | 0.00020919 | 0 | 0 | 1 | 0.99151 | -0.059957 | 0.4 | 1 | 1.1 | 0.9
4 | 1 | 0.00040566 | 0.00010167 | 0 | 0 | 1 | 0.99529 | -0.03301 | 0.4 | 1 | 1.1 | 0.9
5 | 1 | 0.0018304 | 0.00045875 | 0 | 0 | 1 | 0.99475 | -0.036818 | 0.4 | 1 | 1.1 | 0.9
6 | 1 | 0.002085 | 0.00052254 | 0 | 0 | 1 | 0.99609 | -0.027429 | 0.4 | 1 | 1.1 | 0.9
7 | 1 | 0 | 0 | 0 | 0 | 1 | 0.99432 | -0.039898 | 0.4 | 1 | 1.1 | 0.9
8 | 1 | 0.001402 | 0.00035138 | 0 | 0 | 1 | 0.99686 | -0.022004 | 0.4 | 1 | 1.1 | 0.9
63 | 1 | 0.00056241 | 0.00014095 | 0 | 0 | 1 | 0.99372 | -0.04413 | 0.4 | 1 | 1.1 | 0.9
28 | 1 | 0 | 0 | 0 | 0 | 1 | 0.99311 | -0.048363 | 0.4 | 1 | 1.1 | 0.9
14 | 3 | 0.00027604 | 6.9183e-05 | 0 | 0 | 1 | 1 | 0 | 0.4 | 1 | 1.1 | 0.9
9 | 1 | 0.00088515 | 0.00022184 | 0 | 0 | 1 | 0.99528 | -0.032626 | 0.4 | 1 | 1.1 | 0.9
10 | 1 | 0.00079644 | 0.00019961 | 0 | 0 | 1 | 0.99676 | -0.022359 | 0.4 | 1 | 1.1 | 0.9
11 | 1 | 0.00053247 | 0.00013345 | 0 | 0 | 1 | 0.99474 | -0.036345 | 0.4 | 1 | 1.1 | 0.9
12 | 1 | 0.0011294 | 0.00028305 | 0 | 0 | 1 | 0.99875 | -0.0085962 | 0.4 | 1 | 1.1 | 0.9
13 | 1 | 0.0012181 | 0.00030529 | 0 | 0 | 1 | 0.99257 | -0.051456 | 0.4 | 1 | 1.1 | 0.9
58 | 1 | 0.00086015 | 0.00021557 | 0 | 0 | 1 | 0.99034 | -0.067019 | 0.4 | 1 | 1.1 | 0.9
15 | 1 | 0.0023281 | 0.00058348 | 0 | 0 | 1 | 0.97565 | -0.17108 | 0.4 | 1 | 1.1 | 0.9
17 | 1 | 0 | 0 | 0 | 0 | 1 | 0.97572 | -0.17055 | 0.4 | 1 | 1.1 | 0.9
21 | 1 | 0 | 0 | 0 | 0 | 1 | 0.97628 | -0.16656 | 0.4 | 1 | 1.1 | 0.9
22 | 1 | 0 | 0 | 0 | 0 | 1 | 0.97464 | -0.17831 | 0.4 | 1 | 1.1 | 0.9
18 | 1 | 0 | 0 | 0 | 0 | 1 | 0.97338 | -0.18738 | 0.4 | 1 | 1.1 | 0.9
26 | 1 | 0.00071531 | 0.00017927 | 0 | 0 | 1 | 0.97333 | -0.18772 | 0.4 | 1 | 1.1 | 0.9
61 | 1 | 0.013564 | 0.0033994 | 0 | 0 | 1 | 0.97343 | -0.18699 | 0.4 | 1 | 1.1 | 0.9
19 | 1 | 0 | 0 | 0 | 0 | 1 | 0.99153 | -0.05949 | 0.4 | 1 | 1.1 | 0.9
29 | 1 | 0 | 0 | 0 | 0 | 1 | 0.99147 | -0.059962 | 0.4 | 1 | 1.1 | 0.9
20 | 1 | 0 | 0 | 0 | 0 | 1 | 0.9909 | -0.063959 | 0.4 | 1 | 1.1 | 0.9
27 | 1 | 0.0011434 | 0.00028657 | 0 | 0 | 1 | 0.99192 | -0.05676 | 0.4 | 1 | 1.1 | 0.9
68 | 1 | 0.00077317 | 0.00019377 | 0 | 0 | 1 | 0.99084 | -0.064411 | 0.4 | 1 | 1.1 | 0.9
24 | 1 | 0.0078875 | 0.0019768 | 0 | 0 | 1 | 0.99008 | -0.069786 | 0.4 | 1 | 1.1 | 0.9
48 | 1 | 0.0025373 | 0.0006359 | 0 | 0 | 1 | 0.97587 | -0.1695 | 0.4 | 1 | 1.1 | 0.9
46 | 1 | 0.0013865 | 0.00034748 | 0 | 0 | 1 | 0.97734 | -0.15898 | 0.4 | 1 | 1.1 | 0.9
23 | 1 | 0.006277 | 0.0015732 | 0 | 0 | 1 | 0.99008 | -0.069799 | 0.4 | 1 | 1.1 | 0.9
56 | 1 | 0.0010187 | 0.00025531 | 0 | 0 | 1 | 0.99143 | -0.060241 | 0.4 | 1 | 1.1 | 0.9
36 | 1 | 0.000334 | 8.3708e-05 | 0 | 0 | 1 | 0.98643 | -0.094506 | 0.4 | 1 | 1.1 | 0.9
37 | 1 | 0.00040795 | 0.00010224 | 0 | 0 | 1 | 0.98605 | -0.097179 | 0.4 | 1 | 1.1 | 0.9
38 | 1 | 0.00081491 | 0.00020423 | 0 | 0 | 1 | 0.98698 | -0.090597 | 0.4 | 1 | 1.1 | 0.9
39 | 1 | 0.002928 | 0.00073384 | 0 | 0 | 1 | 0.98432 | -0.10937 | 0.4 | 1 | 1.1 | 0.9
40 | 1 | 0.0003796 | 9.5137e-05 | 0 | 0 | 1 | 0.98725 | -0.08868 | 0.4 | 1 | 1.1 | 0.9
43 | 1 | 0.0006248 | 0.00015659 | 0 | 0 | 1 | 0.98195 | -0.12614 | 0.4 | 1 | 1.1 | 0.9
66 | 1 | 0 | 0 | 0 | 0 | 1 | 0.98886 | -0.077423 | 0.4 | 1 | 1.1 | 0.9
170 | 1 | 0.00016054 | 4.0234e-05 | 0 | 0 | 1 | 0.98016 | -0.13885 | 0.4 | 1 | 1.1 | 0.9
65 | 1 | 0 | 0 | 0 | 0 | 1 | 0.98017 | -0.13877 | 0.4 | 1 | 1.1 | 0.9
44 | 1 | 0.00073553 | 0.00018434 | 0 | 0 | 1 | 0.98138 | -0.13018 | 0.4 | 1 | 1.1 | 0.9
45 | 1 | 0 | 0 | 0 | 0 | 1 | 0.98023 | -0.13836 | 0.4 | 1 | 1.1 | 0.9
60 | 1 | 0.00028276 | 7.0867e-05 | 0 | 0 | 1 | 0.98018 | -0.13869 | 0.4 | 1 | 1.1 | 0.9
49 | 1 | 0.00027968 | 7.0094e-05 | 0 | 0 | 1 | 0.97934 | -0.14465 | 0.4 | 1 | 1.1 | 0.9
47 | 1 | 0 | 0 | 0 | 0 | 1 | 0.9783 | -0.15206 | 0.4 | 1 | 1.1 | 0.9
57 | 1 | 0.0084984 | 0.0021299 | 0 | 0 | 1 | 0.97567 | -0.17092 | 0.4 | 1 | 1.1 | 0.9
173 | 1 | 0.00010677 | 2.676e-05 | 0 | 0 | 1 | 0.98868 | -0.078781 | 0.4 | 1 | 1.1 | 0.9
174 | 1 | 0 | 0 | 0 | 0 | 1 | 0.98869 | -0.078711 | 0.4 | 1 | 1.1 | 0.9
98 | 1 | 0.00021977 | 5.5078e-05 | 0 | 0 | 1 | 0.98875 | -0.078204 | 0.4 | 1 | 1.1 | 0.9
59 | 1 | 0.00089456 | 0.0002242 | 0 | 0 | 1 | 0.98974 | -0.071216 | 0.4 | 1 | 1.1 | 0.9
64 | 1 | 0 | 0 | 0 | 0 | 1 | 0.98017 | -0.13876 | 0.4 | 1 | 1.1 | 0.9
62 | 1 | 0.00029207 | 7.3199e-05 | 0 | 0 | 1 | 0.98016 | -0.13881 | 0.4 | 1 | 1.1 | 0.9
67 | 1 | 0.0028148 | 0.00070546 | 0 | 0 | 1 | 0.98877 | -0.078068 | 0.4 | 1 | 1.1 | 0.9
99 | 1 | 0.00098301 | 0.00024637 | 0 | 0 | 1 | 0.98876 | -0.078153 | 0.4 | 1 | 1.1 | 0.9
109 | 1 | 0.0012246 | 0.00030692 | 0 | 0 | 1 | 0.99148 | -0.060144 | 0.4 | 1 | 1.1 | 0.9
110 | 1 | 0.00060775 | 0.00015232 | 0 | 0 | 1 | 0.98966 | -0.073313 | 0.4 | 1 | 1.1 | 0.9
112 | 1 | 0 | 0 | 0 | 0 | 1 | 0.98962 | -0.073624 | 0.4 | 1 | 1.1 | 0.9
115 | 1 | 0 | 0 | 0 | 0 | 1 | 0.9892 | -0.076649 | 0.4 | 1 | 1.1 | 0.9
113 | 1 | 0.00026193 | 6.5646e-05 | 0 | 0 | 1 | 0.98912 | -0.07719 | 0.4 | 1 | 1.1 | 0.9
114 | 1 | 0 | 0 | 0 | 0 | 1 | 0.98916 | -0.076942 | 0.4 | 1 | 1.1 | 0.9
116 | 1 | 0.00095881 | 0.0002403 | 0 | 0 | 1 | 0.98913 | -0.077139 | 0.4 | 1 | 1.1 | 0.9
118 | 1 | 0 | 0 | 0 | 0 | 1 | 0.98913 | -0.077158 | 0.4 | 1 | 1.1 | 0.9
117 | 1 | 0.00017833 | 4.4694e-05 | 0 | 0 | 1 | 0.98912 | -0.077236 | 0.4 | 1 | 1.1 | 0.9

## generator_data
GEN_BUS | PG | QG | QMAX | QMIN | VG | MBASE | GEN_STATUS | PMAX | PMIN
14 | 0.077585 | 0.019564 | 10 | -10 | 1 | 100 | 1 | 10 | 0

## branch_data
F_BUS | T_BUS | BR_R | BR_X | BR_B | RATE_A | RATE_B | RATE_C | TAP | SHIFT | BR_STATUS | ANGMIN | ANGMAX | P_in | Q_in | P_out | Q_out
1 | 2 | 2.4213 | 0.93126 | 2.4435e-09 | 0 | 0 | 0 | 0 | 0 | 1 | -90 | 90 | -0.0023463 | -0.00058025 | 0.0023465 | 0.00058006
1 | 111 | 27.6027 | 10.6164 | 2.7856e-08 | 0 | 0 | 0 | 0 | 0 | 1 | -90 | 90 | 0.0020088 | 0.00049565 | -0.0020076 | -0.00049791
2 | 3 | 1.0782 | 0.41468 | 1.0881e-09 | 0 | 0 | 0 | 0 | 0 | 1 | -90 | 90 | -0.0023465 | -0.00058006 | 0.0023465 | 0.00057998
111 | 110 | 0.65165 | 0.25063 | 6.5763e-10 | 0 | 0 | 0 | 0 | 0 | 1 | -90 | 90 | 0.0020076 | 0.00049791 | -0.0020075 | -0.00049797
3 | 108 | 25.7106 | 9.8887 | 2.5947e-08 | 0 | 0 | 0 | 0 | 0 | 1 | -90 | 90 | -0.0039823 | -0.00098994 | 0.0039867 | 0.00098909
108 | 109 | 1.9543 | 0.75166 | 1.9723e-09 | 0 | 0 | 0 | 0 | 0 | 1 | -90 | 90 | 0.0012247 | 0.00030674 | -0.0012246 | -0.00030692
108 | 63 | 33.1089 | 12.7342 | 3.3413e-08 | 0 | 0 | 0 | 0 | 0 | 1 | -90 | 90 | -0.006046 | -0.001505 | 0.0060591 | 0.0015067
4 | 5 | 1.9124 | 0.73553 | 1.9299e-09 | 0 | 0 | 0 | 0 | 0 | 1 | -90 | 90 | 0.025646 | 0.0064232 | -0.025633 | -0.0064182
4 | 6 | 2.7631 | 1.0627 | 2.7884e-09 | 0 | 0 | 0 | 0 | 0 | 1 | -90 | 90 | -0.026052 | -0.0065248 | 0.026072 | 0.0065323
5 | 7 | 1.6641 | 0.64004 | 1.6794e-09 | 0 | 0 | 0 | 0 | 0 | 1 | -90 | 90 | 0.023802 | 0.0059594 | -0.023792 | -0.0059557
6 | 8 | 2.4902 | 0.95779 | 2.5131e-09 | 0 | 0 | 0 | 0 | 0 | 1 | -90 | 90 | -0.028157 | -0.0070548 | 0.028178 | 0.0070627
7 | 63 | 8.1139 | 3.1207 | 8.1884e-09 | 0 | 0 | 0 | 0 | 0 | 1 | -90 | 90 | 0.0066253 | 0.0016484 | -0.0066215 | -0.0016477
7 | 28 | 6.3572 | 2.4451 | 6.4156e-09 | 0 | 0 | 0 | 0 | 0 | 1 | -90 | 90 | 0.017167 | 0.0043073 | -0.017147 | -0.0043002
8 | 14 | 9.6596 | 3.7152 | 9.7482e-09 | 0 | 0 | 0 | 0 | 0 | 1 | -90 | 90 | -0.02958 | -0.0074141 | 0.02967 | 0.0074479
28 | 27 | 6.2923 | 2.4201 | 6.3501e-09 | 0 | 0 | 0 | 0 | 0 | 1 | -90 | 90 | 0.017147 | 0.0043002 | -0.017127 | -0.0042932
14 | 12 | 2.3877 | 0.91834 | 2.4096e-09 | 0 | 0 | 0 | 0 | 0 | 1 | -90 | 90 | 0.047638 | 0.012046 | -0.04758 | -0.012025
9 | 10 | 2.9546 | 1.1364 | 2.9817e-09 | 0 | 0 | 0 | 0 | 0 | 1 | -90 | 90 | -0.045499 | -0.011483 | 0.045565 | 0.011508
9 | 11 | 1.0894 | 0.41901 | 1.0994e-09 | 0 | 0 | 0 | 0 | 0 | 1 | -90 | 90 | 0.044614 | 0.011261 | -0.044591 | -0.011252
10 | 12 | 3.9046 | 1.5018 | 3.9405e-09 | 0 | 0 | 0 | 0 | 0 | 1 | -90 | 90 | -0.046361 | -0.011707 | 0.046451 | 0.011742
11 | 13 | 4.4692 | 1.7189 | 4.5102e-09 | 0 | 0 | 0 | 0 | 0 | 1 | -90 | 90 | 0.044058 | 0.011119 | -0.043965 | -0.011083
13 | 58 | 4.7151 | 1.8135 | 4.7583e-09 | 0 | 0 | 0 | 0 | 0 | 1 | -90 | 90 | 0.042747 | 0.010778 | -0.042654 | -0.010743
58 | 59 | 1.2944 | 0.49785 | 1.3063e-09 | 0 | 0 | 0 | 0 | 0 | 1 | -90 | 90 | 0.041794 | 0.010527 | -0.041769 | -0.010518
15 | 17 | 2.8047 | 1.0787 | 2.8305e-09 | 0 | 0 | 0 | 0 | 0 | 1 | -90 | 90 | -0.0023281 | -0.00058349 | 0.0023283 | 0.00058328
17 | 21 | 2.9743 | 1.144 | 3.0016e-09 | 0 | 0 | 0 | 0 | 0 | 1 | -90 | 90 | -0.01664 | -0.0041719 | 0.016649 | 0.0041751
17 | 22 | 6.7281 | 2.5877 | 6.7899e-09 | 0 | 0 | 0 | 0 | 0 | 1 | -90 | 90 | 0.014311 | 0.0035886 | -0.014296 | -0.0035834
21 | 48 | 3.3052 | 1.2712 | 3.3355e-09 | 0 | 0 | 0 | 0 | 0 | 1 | -90 | 90 | 0.011042 | 0.0027677 | -0.011037 | -0.0027663
21 | 46 | 3.4062 | 1.3101 | 3.4375e-09 | 0 | 0 | 0 | 0 | 0 | 1 | -90 | 90 | -0.02769 | -0.0069428 | 0.02772 | 0.0069537
22 | 61 | 7.4984 | 2.884 | 7.5672e-09 | 0 | 0 | 0 | 0 | 0 | 1 | -90 | 90 | 0.014296 | 0.0035834 | -0.014279 | -0.0035775
18 | 26 | 5.7978 | 2.2299 | 5.851e-09 | 0 | 0 | 0 | 0 | 0 | 1 | -90 | 90 | 0.00071533 | 0.00017873 | -0.0007153 | -0.00017927
18 | 61 | 6.8208 | 2.6234 | 6.8834e-09 | 0 | 0 | 0 | 0 | 0 | 1 | -90 | 90 | -0.00071533 | -0.00017873 | 0.00071537 | 0.0001781
19 | 29 | 5.8993 | 2.2689 | 5.9534e-09 | 0 | 0 | 0 | 0 | 0 | 1 | -90 | 90 | 0.0010188 | 0.00025442 | -0.0010187 | -0.00025498
19 | 20 | 3.8258 | 1.4714 | 3.8609e-09 | 0 | 0 | 0 | 0 | 0 | 1 | -90 | 90 | 0.014958 | 0.0037501 | -0.014949 | -0.0037469
19 | 27 | 2.1894 | 0.84209 | 2.2095e-09 | 0 | 0 | 0 | 0 | 0 | 1 | -90 | 90 | -0.015977 | -0.0040045 | 0.015983 | 0.0040066
29 | 56 | 3.4988 | 1.3457 | 3.5309e-09 | 0 | 0 | 0 | 0 | 0 | 1 | -90 | 90 | 0.0010187 | 0.00025498 | -0.0010187 | -0.00025531
20 | 68 | 7.4499 | 2.8653 | 7.5183e-09 | 0 | 0 | 0 | 0 | 0 | 1 | -90 | 90 | 0.00077321 | 0.00019305 | -0.00077316 | -0.00019377
20 | 24 | 5.2563 | 2.0217 | 5.3045e-09 | 0 | 0 | 0 | 0 | 0 | 1 | -90 | 90 | 0.014176 | 0.0035538 | -0.014165 | -0.00355
24 | 23 | 0.025429 | 0.0097804 | 2.5662e-11 | 0 | 0 | 0 | 0 | 0 | 1 | -90 | 90 | 0.006277 | 0.0015732 | -0.006277 | -0.0015732
48 | 57 | 2.0724 | 0.79708 | 2.0914e-09 | 0 | 0 | 0 | 0 | 0 | 1 | -90 | 90 | 0.0085 | 0.0021304 | -0.0084983 | -0.0021299
46 | 47 | 2.965 | 1.1404 | 2.9922e-09 | 0 | 0 | 0 | 0 | 0 | 1 | -90 | 90 | -0.029106 | -0.0073012 | 0.029134 | 0.0073116
36 | 37 | 0.97308 | 0.37426 | 9.8201e-10 | 0 | 0 | 0 | 0 | 0 | 1 | -90 | 90 | 0.035099 | 0.0088366 | -0.035086 | -0.0088317
36 | 38 | 1.4109 | 0.54267 | 1.4239e-09 | 0 | 0 | 0 | 0 | 0 | 1 | -90 | 90 | -0.035433 | -0.0089203 | 0.035452 | 0.0089276
37 | 39 | 4.4819 | 1.7238 | 4.5231e-09 | 0 | 0 | 0 | 0 | 0 | 1 | -90 | 90 | 0.034678 | 0.0087294 | -0.034619 | -0.0087072
38 | 40 | 0.67699 | 0.26038 | 6.8321e-10 | 0 | 0 | 0 | 0 | 0 | 1 | -90 | 90 | -0.036267 | -0.0091318 | 0.036277 | 0.0091355
39 | 43 | 6.711 | 2.5811 | 6.7726e-09 | 0 | 0 | 0 | 0 | 0 | 1 | -90 | 90 | 0.031691 | 0.0079734 | -0.031617 | -0.0079456
40 | 66 | 3.9397 | 1.5153 | 3.9758e-09 | 0 | 0 | 0 | 0 | 0 | 1 | -90 | 90 | -0.036657 | -0.0092306 | 0.036714 | 0.0092525
43 | 44 | 1.6466 | 0.6333 | 1.6617e-09 | 0 | 0 | 0 | 0 | 0 | 1 | -90 | 90 | 0.030992 | 0.007789 | -0.030975 | -0.0077825
66 | 67 | 1.9676 | 0.75679 | 1.9857e-09 | 0 | 0 | 0 | 0 | 0 | 1 | -90 | 90 | 0.0041248 | 0.0010277 | -0.0041244 | -0.0010278
66 | 59 | 1.9537 | 0.75143 | 1.9716e-09 | 0 | 0 | 0 | 0 | 0 | 1 | -90 | 90 | -0.040839 | -0.01028 | 0.040875 | 0.010294
170 | 65 | 6.4221 | 2.4701 | 6.4811e-09 | 0 | 0 | 0 | 0 | 0 | 1 | -90 | 90 | -0.00016053 | -4.0234e-05 | 0.00016054 | 3.9612e-05
65 | 64 | 0.60593 | 0.23305 | 6.1149e-10 | 0 | 0 | 0 | 0 | 0 | 1 | -90 | 90 | -0.00016054 | -3.9612e-05 | 0.00016054 | 3.9553e-05
44 | 45 | 3.4061 | 1.31 | 3.4374e-09 | 0 | 0 | 0 | 0 | 0 | 1 | -90 | 90 | 0.030239 | 0.0075981 | -0.030205 | -0.0075852
45 | 60 | 5.3899 | 2.0731 | 5.4394e-09 | 0 | 0 | 0 | 0 | 0 | 1 | -90 | 90 | 0.0007354 | 0.00018269 | -0.00073537 | -0.0001832
45 | 49 | 2.6778 | 1.0299 | 2.7024e-09 | 0 | 0 | 0 | 0 | 0 | 1 | -90 | 90 | 0.029469 | 0.0074026 | -0.029444 | -0.0073929
60 | 64 | 2.0091 | 0.77272 | 2.0275e-09 | 0 | 0 | 0 | 0 | 0 | 1 | -90 | 90 | 0.00045261 | 0.00011233 | -0.0004526 | -0.00011252
49 | 47 | 3.1842 | 1.2247 | 3.2135e-09 | 0 | 0 | 0 | 0 | 0 | 1 | -90 | 90 | 0.029164 | 0.0073228 | -0.029134 | -0.0073116
173 | 174 | 8.1224 | 3.124 | 8.1969e-09 | 0 | 0 | 0 | 0 | 0 | 1 | -90 | 90 | -0.00010677 | -2.676e-05 | 0.00010677 | 2.5959e-05
174 | 98 | 49.2874 | 18.9567 | 4.974e-08 | 0 | 0 | 0 | 0 | 0 | 1 | -90 | 90 | -0.00010677 | -2.5959e-05 | 0.00010678 | 2.1099e-05
98 | 99 | 1.7659 | 0.67917 | 1.7821e-09 | 0 | 0 | 0 | 0 | 0 | 1 | -90 | 90 | -0.00032655 | -7.6178e-05 | 0.00032655 | 7.6004e-05
64 | 62 | 2.3719 | 0.91228 | 2.3937e-09 | 0 | 0 | 0 | 0 | 0 | 1 | -90 | 90 | 0.00029206 | 7.297e-05 | -0.00029206 | -7.3199e-05
67 | 99 | 0.80281 | 0.30877 | 8.1018e-10 | 0 | 0 | 0 | 0 | 0 | 1 | -90 | 90 | 0.0013096 | 0.0003223 | -0.0013096 | -0.00032237
110 | 112 | 2.7578 | 1.0607 | 2.7832e-09 | 0 | 0 | 0 | 0 | 0 | 1 | -90 | 90 | 0.0013998 | 0.00034565 | -0.0013997 | -0.0003459
112 | 115 | 27.0479 | 10.4031 | 2.7296e-08 | 0 | 0 | 0 | 0 | 0 | 1 | -90 | 90 | 0.0013997 | 0.0003459 | -0.0013992 | -0.00034835
115 | 114 | 2.6317 | 1.0122 | 2.6559e-09 | 0 | 0 | 0 | 0 | 0 | 1 | -90 | 90 | 0.0013992 | 0.00034835 | -0.0013991 | -0.00034859
113 | 114 | 11.8992 | 4.5766 | 1.2008e-08 | 0 | 0 | 0 | 0 | 0 | 1 | -90 | 90 | -0.00026193 | -6.5646e-05 | 0.00026194 | 6.4474e-05
114 | 116 | 2.2017 | 0.8468 | 2.2219e-09 | 0 | 0 | 0 | 0 | 0 | 1 | -90 | 90 | 0.0011372 | 0.00028412 | -0.0011371 | -0.00028432
116 | 118 | 1.2821 | 0.4931 | 1.2938e-09 | 0 | 0 | 0 | 0 | 0 | 1 | -90 | 90 | 0.00017833 | 4.4021e-05 | -0.00017833 | -4.4147e-05
118 | 117 | 5.5505 | 2.1348 | 5.6015e-09 | 0 | 0 | 0 | 0 | 0 | 1 | -90 | 90 | 0.00017833 | 4.4147e-05 | -0.00017833 | -4.4694e-05