## bus_data
BUS_I | BUS_TYPE | Pd | Qd | Gs | Bs | area | Vm | Va | baseKV | zone | Vmax | Vmin
30 | 1 | 0.0062354 | 0.0015627 | 0 | 0 | 1 | 0.98619 | -0.096467 | 0.4 | 1 | 1.1 | 0.9
31 | 1 | 0.0040533 | 0.0010158 | 0 | 0 | 1 | 0.9883 | -0.081543 | 0.4 | 1 | 1.1 | 0.9
32 | 1 | 0 | 0 | 0 | 0 | 1 | 0.986 | -0.097817 | 0.4 | 1 | 1.1 | 0.9
33 | 1 | 0 | 0 | 0 | 0 | 1 | 0.99474 | -0.036448 | 0.4 | 1 | 1.1 | 0.9
34 | 1 | 0 | 0 | 0 | 0 | 1 | 0.98469 | -0.10712 | 0.4 | 1 | 1.1 | 0.9
35 | 1 | 0.0047239 | 0.0011839 | 0 | 0 | 1 | 0.98378 | -0.11355 | 0.4 | 1 | 1.1 | 0.9
82 | 1 | 0.01012 | 0.0025363 | 0 | 0 | 1 | 0.98169 | -0.12841 | 0.4 | 1 | 1.1 | 0.9
79 | 1 | 0.0017044 | 0.00042715 | 0 | 0 | 1 | 0.98119 | -0.13194 | 0.4 | 1 | 1.1 | 0.9
41 | 1 | 0 | 0 | 0 | 0 | 1 | 0.99401 | -0.041608 | 0.4 | 1 | 1.1 | 0.9
42 | 3 | 0.0024057 | 0.00060293 | 0 | 0 | 1 | 1 | 0 | 0.4 | 1 | 1.1 | 0.9
78 | 1 | 0.015855 | 0.0039738 | 0 | 0 | 1 | 0.98401 | -0.11193 | 0.4 | 1 | 1.1 | 0.9
53 | 1 | 0.0016055 | 0.00040238 | 0 | 0 | 1 | 0.98364 | -0.11459 | 0.4 | 1 | 1.1 | 0.9
86 | 1 | 0.004139 | 0.0010373 | 0 | 0 | 1 | 0.9938 | -0.043069 | 0.4 | 1 | 1.1 | 0.9
102 | 1 | 0.002278 | 0.00057093 | 0 | 0 | 1 | 0.99359 | -0.044551 | 0.4 | 1 | 1.1 | 0.9
100 | 1 | 0.0059676 | 0.0014956 | 0 | 0 | 1 | 0.99942 | -0.0040493 | 0.4 | 1 | 1.1 | 0.9
168 | 1 | 0.0014043 | 0.00035195 | 0 | 0 | 1 | 0.98396 | -0.11233 | 0.4 | 1 | 1.1 | 0.9
51 | 1 | 0.0011709 | 0.00029346 | 0 | 0 | 1 | 0.98362 | -0.11473 | 0.4 | 1 | 1.1 | 0.9
85 | 1 | 0.00082498 | 0.00020676 | 0 | 0 | 1 | 0.9938 | -0.043077 | 0.4 | 1 | 1.1 | 0.9
97 | 1 | 0.0021594 | 0.00054121 | 0 | 0 | 1 | 0.99347 | -0.045406 | 0.4 | 1 | 1.1 | 0.9
101 | 1 | 0.0037956 | 0.00095128 | 0 | 0 | 1 | 0.99797 | -0.014033 | 0.4 | 1 | 1.1 | 0.9
50 | 1 | 0.0017539 | 0.00043958 | 0 | 0 | 1 | 0.98321 | -0.11769 | 0.4 | 1 | 1.1 | 0.9
52 | 1 | 0 | 0 | 0 | 0 | 1 | 0.98315 | -0.11809 | 0.4 | 1 | 1.1 | 0.9
54 | 1 | 0 | 0 | 0 | 0 | 1 | 0.98311 | -0.11839 | 0.4 | 1 | 1.1 | 0.9
55 | 1 | 0.0049764 | 0.0012472 | 0 | 0 | 1 | 0.98288 | -0.12003 | 0.4 | 1 | 1.1 | 0.9
81 | 1 | 0.0024369 | 0.00061074 | 0 | 0 | 1 | 0.98303 | -0.11891 | 0.4 | 1 | 1.1 | 0.9
69 | 1 | 0 | 0 | 0 | 0 | 1 | 0.98263 | -0.1218 | 0.4 | 1 | 1.1 | 0.9
71 | 1 | 0 | 0 | 0 | 0 | 1 | 0.98254 | -0.12243 | 0.4 | 1 | 1.1 | 0.9
171 | 1 | 0.00076192 | 0.00019095 | 0 | 0 | 1 | 0.9825 | -0.12273 | 0.4 | 1 | 1.1 | 0.9
70 | 1 | 0.0040106 | 0.0010051 | 0 | 0 | 1 | 0.98236 | -0.12371 | 0.4 | 1 | 1.1 | 0.9
72 | 1 | 0.002109 | 0.00052857 | 0 | 0 | 1 | 0.98227 | -0.12434 | 0.4 | 1 | 1.1 | 0.9
73 | 1 | 0.00062452 | 0.00015652 | 0 | 0 | 1 | 0.97892 | -0.14819 | 0.4 | 1 | 1.1 | 0.9
74 | 1 | 0.0063703 | 0.0015965 | 0 | 0 | 1 | 0.97895 | -0.14796 | 0.4 | 1 | 1.1 | 0.9
75 | 1 | 0.00047961 | 0.0001202 | 0 | 0 | 1 | 0.97891 | -0.14827 | 0.4 | 1 | 1.1 | 0.9
76 | 1 | 0 | 0 | 0 | 0 | 1 | 0.97946 | -0.14432 | 0.4 | 1 | 1.1 | 0.9
80 | 1 | 0 | 0 | 0 | 0 | 1 | 0.97882 | -0.14888 | 0.4 | 1 | 1.1 | 0.9
83 | 1 | 0.0027135 | 0.00068006 | 0 | 0 | 1 | 0.97725 | -0.16018 | 0.4 | 1 | 1.1 | 0.9
126 | 1 | 0.0022356 | 0.00056029 | 0 | 0 | 1 | 0.9772 | -0.16049 | 0.4 | 1 | 1.1 | 0.9
96 | 1 | 0.0017571 | 0.00044036 | 0 | 0 | 1 | 0.9934 | -0.045889 | 0.4 | 1 | 1.1 | 0.9
84 | 1 | 0.0033531 | 0.00084036 | 0 | 0 | 1 | 0.99101 | -0.062652 | 0.4 | 1 | 1.1 | 0.9
125 | 1 | 0.0018376 | 0.00046056 | 0 | 0 | 1 | 0.97691 | -0.16262 | 0.4 | 1 | 1.1 | 0.9
87 | 1 | 0 | 0 | 0 | 0 | 1 | 0.98973 | -0.071665 | 0.4 | 1 | 1.1 | 0.9
143 | 1 | 0.00028285 | 7.089e-05 | 0 | 0 | 1 | 0.98344 | -0.11607 | 0.4 | 1 | 1.1 | 0.9
89 | 1 | 0 | 0 | 0 | 0 | 1 | 0.98937 | -0.074265 | 0.4 | 1 | 1.1 | 0.9
142 | 1 | 0.00093256 | 0.00023372 | 0 | 0 | 1 | 0.98205 | -0.12591 | 0.4 | 1 | 1.1 | 0.9
92 | 1 | 0 | 0 | 0 | 0 | 1 | 0.98932 | -0.074582 | 0.4 | 1 | 1.1 | 0.9
95 | 1 | 0.0025994 | 0.00065146 | 0 | 0 | 1 | 0.98928 | -0.074834 | 0.4 | 1 | 1.1 | 0.9
94 | 1 | 0.0034279 | 0.0008591 | 0 | 0 | 1 | 0.98911 | -0.076083 | 0.4 | 1 | 1.1 | 0.9
93 | 1 | 0.00036845 | 9.2342e-05 | 0 | 0 | 1 | 0.98913 | -0.07594 | 0.4 | 1 | 1.1 | 0.9
90 | 1 | 0.00081068 | 0.00020317 | 0 | 0 | 1 | 0.98929 | -0.074808 | 0.4 | 1 | 1.1 | 0.9
103 | 1 | 0.00046056 | 0.00011543 | 0 | 0 | 1 | 0.97512 | -0.17559 | 0.4 | 1 | 1.1 | 0.9
104 | 1 | 0.0030872 | 0.00077372 | 0 | 0 | 1 | 0.97507 | -0.17596 | 0.4 | 1 | 1.1 | 0.9
105 | 1 | 0.00035076 | 8.791e-05 | 0 | 0 | 1 | 0.9752 | -0.175 | 0.4 | 1 | 1.1 | 0.9
106 | 1 | 0 | 0 | 0 | 0 | 1 | 0.97531 | -0.17425 | 0.4 | 1 | 1.1 | 0.9
129 | 1 | 0.00042816 | 0.00010731 | 0 | 0 | 1 | 0.9762 | -0.1677 | 0.4 | 1 | 1.1 | 0.9
130 | 1 | 0 | 0 | 0 | 0 | 1 | 0.97621 | -0.16766 | 0.4 | 1 | 1.1 | 0.9
155 | 1 | 0.00047813 | 0.00011983 | 0 | 0 | 1 | 0.97725 | -0.16027 | 0.4 | 1 | 1.1 | 0.9
157 | 1 | 0 | 0 | 0 | 0 | 1 | 0.97739 | -0.15925 | 0.4 | 1 | 1.1 | 0.9
107 | 1 | 0.0003926 | 9.8394e-05 | 0 | 0 | 1 | 0.97551 | -0.1728 | 0.4 | 1 | 1.1 | 0.9
154 | 1 | 0.0010052 | 0.00025193 | 0 | 0 | 1 | 0.97716 | -0.16094 | 0.4 | 1 | 1.1 | 0.9
120 | 1 | 0.00054242 | 0.00013594 | 0 | 0 | 1 | 0.97663 | -0.16459 | 0.4 | 1 | 1.1 | 0.9
121 | 1 | 0.00066806 | 0.00016743 | 0 | 0 | 1 | 0.97665 | -0.16445 | 0.4 | 1 | 1.1 | 0.9
122 | 1 | 0.0016148 | 0.00040471 | 0 | 0 | 1 | 0.97635 | -0.16665 | 0.4 | 1 | 1.1 | 0.9
123 | 1 | 0.0012235 | 0.00030665 | 0 | 0 | 1 | 0.97672 | -0.16399 | 0.4 | 1 | 1.1 | 0.9
124 | 1 | 0 | 0 | 0 | 0 | 1 | 0.9763 | -0.16698 | 0.4 | 1 | 1.1 | 0.9
127 | 1 | 0.00044313 | 0.00011106 | 0 | 0 | 1 | 0.97629 | -0.16706 | 0.4 | 1 | 1.1 | 0.9
128 | 1 | 0.00060722 | 0.00015218 | 0 | 0 | 1 | 0.97629 | -0.16708 | 0.4 | 1 | 1.1 | 0.9
132 | 1 | 0.00042723 | 0.00010707 | 0 | 0 | 1 | 0.97948 | -0.14428 | 0.4 | 1 | 1.1 | 0.9
133 | 1 | 0.0003515 | 8.8095e-05 | 0 | 0 | 1 | 0.97949 | -0.14424 | 0.4 | 1 | 1.1 | 0.9
134 | 1 | 0.00071068 | 0.00017811 | 0 | 0 | 1 | 0.97948 | -0.14429 | 0.4 | 1 | 1.1 | 0.9
135 | 1 | 0.00027738 | 6.9517e-05 | 0 | 0 | 1 | 0.97949 | -0.1442 | 0.4 | 1 | 1.1 | 0.9
136 | 1 | 0.00071385 | 0.00017891 | 0 | 0 | 1 | 0.97951 | -0.14407 | 0.4 | 1 | 1.1 | 0.9
138 | 1 | 0.0004512 | 0.00011308 | 0 | 0 | 1 | 0.97962 | -0.14326 | 0.4 | 1 | 1.1 | 0.9
137 | 1 | 0.0018798 | 0.00047112 | 0 | 0 | 1 | 0.97968 | -0.14285 | 0.4 | 1 | 1.1 | 0.9
139 | 1 | 0 | 0 | 0 | 0 | 1 | 0.97994 | -0.14099 | 0.4 | 1 | 1.1 | 0.9
140 | 1 | 0 | 0 | 0 | 0 | 1 | 0.97948 | -0.14431 | 0.4 | 1 | 1.1 | 0.9
141 | 1 | 0.00018898 | 4.7364e-05 | 0 | 0 | 1 | 0.98094 | -0.13387 | 0.4 | 1 | 1.1 | 0.9
150 | 1 | 0.00072134 | 0.00018079 | 0 | 0 | 1 | 0.97941 | -0.14481 | 0.4 | 1 | 1.1 | 0.9
149 | 1 | 0.00031687 | 7.9415e-05 | 0 | 0 | 1 | 0.9792 | -0.14632 | 0.4 | 1 | 1.1 | 0.9
165 | 1 | 0 | 0 | 0 | 0 | 1 | 0.97933 | -0.14536 | 0.4 | 1 | 1.1 | 0.9
147 | 1 | 0.00025494 | 6.3895e-05 | 0 | 0 | 1 | 0.97919 | -0.14634 | 0.4 | 1 | 1.1 | 0.9
144 | 1 | 0.00084727 | 0.00021235 | 0 | 0 | 1 | 0.97882 | -0.14905 | 0.4 | 1 | 1.1 | 0.9
145 | 1 | 0.00027485 | 6.8884e-05 | 0 | 0 | 1 | 0.97907 | -0.14725 | 0.4 | 1 | 1.1 | 0.9
146 | 1 | 0.00049634 | 0.00012439 | 0 | 0 | 1 | 0.97853 | -0.1511 | 0.4 | 1 | 1.1 | 0.9
148 | 1 | 0.0016686 | 0.0004182 | 0 | 0 | 1 | 0.97838 | -0.15219 | 0.4 | 1 | 1.1 | 0.9
151 | 1 | 0 | 0 | 0 | 0 | 1 | 0.97814 | -0.15391 | 0.4 | 1 | 1.1 | 0.9
152 | 1 | 0 | 0 | 0 | 0 | 1 | 0.97813 | -0.15396 | 0.4 | 1 | 1.1 | 0.9
153 | 1 | 0 | 0 | 0 | 0 | 1 | 0.97743 | -0.15901 | 0.4 | 1 | 1.1 | 0.9
163 | 1 | 0.00019505 | 4.8885e-05 | 0 | 0 | 1 | 0.97927 | -0.14581 | 0.4 | 1 | 1.1 | 0.9
161 | 1 | 0.00026467 | 6.6331e-05 | 0 | 0 | 1 | 0.97812 | -0.15401 | 0.4 | 1 | 1.1 | 0.9
176 | 1 | 0.0035434 | 0.00088807 | 0 | 0 | 1 | 0.97727 | -0.16012 | 0.4 | 1 | 1.1 | 0.9
156 | 1 | 0.00035773 | 8.9656e-05 | 0 | 0 | 1 | 0.97715 | -0.16098 | 0.4 | 1 | 1.1 | 0.9
158 | 1 | 0.0012645 | 0.00031691 | 0 | 0 | 1 | 0.97709 | -0.16146 | 0.4 | 1 | 1.1 | 0.9
160 | 1 | 0 | 0 | 0 | 0 | 1 | 0.97904 | -0.14744 | 0.4 | 1 | 1.1 | 0.9
166 | 1 | 0.001355 | 0.0003396 | 0 | 0 | 1 | 0.97894 | -0.14818 | 0.4 | 1 | 1.1 | 0.9
164 | 1 | 0.00080767 | 0.00020242 | 0 | 0 | 1 | 0.9791 | -0.14702 | 0.4 | 1 | 1.1 | 0.9
167 | 1 | 0.0012854 | 0.00032214 | 0 | 0 | 1 | 0.97883 | -0.14898 | 0.4 | 1 | 1.1 | 0.9
162 | 1 | 0 | 0 | 0 | 0 | 1 | 0.97917 | -0.14653 | 0.4 | 1 | 1.1 | 0.9

## generator_data
GEN_BUS | PG | QG | QMAX | QMIN | VG | MBASE | GEN_STATUS | PMAX | PMIN
42 | 0.14443 | 0.036455 | 10 | -10 | 1 | 100 | 1 | 10 | 0

## branch_data
F_BUS | T_BUS | BR_R | BR_X | BR_B | RATE_A | RATE_B | RATE_C | TAP | SHIFT | BR_STATUS | ANGMIN | ANGMAX | P_in | Q_in | P_out | Q_out
30 | 31 | 2.4058 | 0.92531 | 2.4279e-09 | 0 | 0 | 0 | 0 | 0 | 1 | -90 | 90 | -0.078988 | -0.019828 | 0.079152 | 0.01989
30 | 32 | 0.23585 | 0.090712 | 2.3802e-10 | 0 | 0 | 0 | 0 | 0 | 1 | -90 | 90 | 0.072753 | 0.018265 | -0.072739 | -0.01826
31 | 33 | 6.9731 | 2.682 | 7.0371e-09 | 0 | 0 | 0 | 0 | 0 | 1 | -90 | 90 | -0.083206 | -0.020906 | 0.083731 | 0.021108
32 | 34 | 3.2584 | 1.2532 | 3.2884e-09 | 0 | 0 | 0 | 0 | 0 | 1 | -90 | 90 | 0.036177 | 0.0090744 | -0.036131 | -0.0090567
32 | 35 | 5.4616 | 2.1006 | 5.5117e-09 | 0 | 0 | 0 | 0 | 0 | 1 | -90 | 90 | 0.036562 | 0.0091853 | -0.036482 | -0.0091551
33 | 41 | 5.9484 | 2.2879 | 6.003e-09 | 0 | 0 | 0 | 0 | 0 | 1 | -90 | 90 | 0.011171 | 0.002799 | -0.011163 | -0.0027965
33 | 42 | 5.0244 | 1.9324 | 5.0705e-09 | 0 | 0 | 0 | 0 | 0 | 1 | -90 | 90 | -0.094902 | -0.023907 | 0.095388 | 0.024093
34 | 78 | 3.5149 | 1.3519 | 3.5471e-09 | 0 | 0 | 0 | 0 | 0 | 1 | -90 | 90 | 0.017271 | 0.0043295 | -0.01726 | -0.0043254
34 | 53 | 4.997 | 1.9219 | 5.0428e-09 | 0 | 0 | 0 | 0 | 0 | 1 | -90 | 90 | 0.018859 | 0.0047273 | -0.01884 | -0.0047203
35 | 82 | 5.903 | 2.2704 | 5.9572e-09 | 0 | 0 | 0 | 0 | 0 | 1 | -90 | 90 | 0.031758 | 0.0079712 | -0.031693 | -0.0079466
82 | 79 | 2.0568 | 0.79107 | 2.0757e-09 | 0 | 0 | 0 | 0 | 0 | 1 | -90 | 90 | 0.021573 | 0.0054103 | -0.021562 | -0.0054064
79 | 76 | 7.8135 | 3.0052 | 7.8852e-09 | 0 | 0 | 0 | 0 | 0 | 1 | -90 | 90 | 0.019858 | 0.0049793 | -0.019824 | -0.0049669
41 | 86 | 3.786 | 1.4561 | 3.8207e-09 | 0 | 0 | 0 | 0 | 0 | 1 | -90 | 90 | 0.004965 | 0.0012441 | -0.004964 | -0.0012441
41 | 102 | 6.1053 | 2.3482 | 6.1614e-09 | 0 | 0 | 0 | 0 | 0 | 1 | -90 | 90 | 0.0061976 | 0.0015525 | -0.0061951 | -0.0015521
42 | 100 | 1.143 | 0.43961 | 1.1535e-09 | 0 | 0 | 0 | 0 | 0 | 1 | -90 | 90 | 0.046639 | 0.011758 | -0.046613 | -0.011748
78 | 168 | 3.5875 | 1.3798 | 3.6205e-09 | 0 | 0 | 0 | 0 | 0 | 1 | -90 | 90 | 0.0014044 | 0.00035163 | -0.0014043 | -0.00035196
53 | 51 | 0.09988 | 0.038415 | 1.008e-10 | 0 | 0 | 0 | 0 | 0 | 1 | -90 | 90 | 0.017234 | 0.0043179 | -0.017234 | -0.0043178
86 | 85 | 0.13137 | 0.050527 | 1.3258e-10 | 0 | 0 | 0 | 0 | 0 | 1 | -90 | 90 | 0.00082498 | 0.00020675 | -0.00082498 | -0.00020676
102 | 97 | 2.8037 | 1.0783 | 2.8294e-09 | 0 | 0 | 0 | 0 | 0 | 1 | -90 | 90 | 0.0039171 | 0.00098116 | -0.0039166 | -0.00098126
100 | 101 | 3.2304 | 1.2425 | 3.26e-09 | 0 | 0 | 0 | 0 | 0 | 1 | -90 | 90 | 0.040645 | 0.010253 | -0.040588 | -0.010231
51 | 50 | 2.3185 | 0.89172 | 2.3397e-09 | 0 | 0 | 0 | 0 | 0 | 1 | -90 | 90 | 0.016063 | 0.0040243 | -0.016056 | -0.004022
97 | 96 | 3.5371 | 1.3604 | 3.5695e-09 | 0 | 0 | 0 | 0 | 0 | 1 | -90 | 90 | 0.0017572 | 0.00044006 | -0.0017571 | -0.00044036
101 | 84 | 17.2318 | 6.6276 | 1.739e-08 | 0 | 0 | 0 | 0 | 0 | 1 | -90 | 90 | 0.036793 | 0.00928 | -0.036544 | -0.0091859
50 | 52 | 0.35273 | 0.13566 | 3.5596e-10 | 0 | 0 | 0 | 0 | 0 | 1 | -90 | 90 | 0.014302 | 0.0035824 | -0.014302 | -0.0035822
52 | 54 | 1.5458 | 0.59455 | 1.56e-09 | 0 | 0 | 0 | 0 | 0 | 1 | -90 | 90 | 0.0024371 | 0.00061044 | -0.002437 | -0.00061055
52 | 55 | 2.0617 | 0.79297 | 2.0806e-09 | 0 | 0 | 0 | 0 | 0 | 1 | -90 | 90 | 0.011865 | 0.0029717 | -0.011861 | -0.0029707
54 | 81 | 2.6898 | 1.0345 | 2.7145e-09 | 0 | 0 | 0 | 0 | 0 | 1 | -90 | 90 | 0.002437 | 0.00061055 | -0.0024369 | -0.00061074
55 | 69 | 3.2303 | 1.2424 | 3.2599e-09 | 0 | 0 | 0 | 0 | 0 | 1 | -90 | 90 | 0.006885 | 0.0017235 | -0.0068833 | -0.0017232
69 | 70 | 3.9172 | 1.5066 | 3.9531e-09 | 0 | 0 | 0 | 0 | 0 | 1 | -90 | 90 | 0.0061213 | 0.0015337 | -0.0061197 | -0.0015334
69 | 71 | 10.1954 | 3.9213 | 1.0289e-08 | 0 | 0 | 0 | 0 | 0 | 1 | -90 | 90 | 0.00076201 | 0.00018952 | -0.00076195 | -0.00019049
71 | 171 | 4.9424 | 1.9009 | 4.9877e-09 | 0 | 0 | 0 | 0 | 0 | 1 | -90 | 90 | 0.00076195 | 0.00019049 | -0.00076191 | -0.00019096
70 | 72 | 3.7714 | 1.4505 | 3.806e-09 | 0 | 0 | 0 | 0 | 0 | 1 | -90 | 90 | 0.0021092 | 0.00052827 | -0.002109 | -0.00052857
73 | 74 | 2.6492 | 1.0189 | 2.6736e-09 | 0 | 0 | 0 | 0 | 0 | 1 | -90 | 90 | -0.0011041 | -0.00027654 | 0.0011042 | 0.0002763
73 | 75 | 1.8696 | 0.71906 | 1.8867e-09 | 0 | 0 | 0 | 0 | 0 | 1 | -90 | 90 | 0.00047961 | 0.00012002 | -0.00047961 | -0.0001202
74 | 76 | 6.0683 | 2.334 | 6.124e-09 | 0 | 0 | 0 | 0 | 0 | 1 | -90 | 90 | -0.0074744 | -0.0018728 | 0.0074781 | 0.0018737
76 | 80 | 4.6108 | 1.7734 | 4.6532e-09 | 0 | 0 | 0 | 0 | 0 | 1 | -90 | 90 | 0.012346 | 0.0030933 | -0.012338 | -0.0030907
80 | 83 | 11.4016 | 4.3852 | 1.1506e-08 | 0 | 0 | 0 | 0 | 0 | 1 | -90 | 90 | 0.012338 | 0.0030907 | -0.012319 | -0.0030844
83 | 126 | 0.39964 | 0.15371 | 4.0331e-10 | 0 | 0 | 0 | 0 | 0 | 1 | -90 | 90 | 0.0096054 | 0.0024043 | -0.009605 | -0.0024042
126 | 125 | 3.5853 | 1.379 | 3.6182e-09 | 0 | 0 | 0 | 0 | 0 | 1 | -90 | 90 | 0.0073695 | 0.0018439 | -0.0073673 | -0.0018434
84 | 87 | 15.9381 | 6.13 | 1.6084e-08 | 0 | 0 | 0 | 0 | 0 | 1 | -90 | 90 | 0.0072191 | 0.0018078 | -0.0072101 | -0.0018059
84 | 143 | 26.3361 | 10.1293 | 2.6578e-08 | 0 | 0 | 0 | 0 | 0 | 1 | -90 | 90 | 0.025972 | 0.0065379 | -0.025779 | -0.0064665
125 | 123 | 3.0714 | 1.1813 | 3.0996e-09 | 0 | 0 | 0 | 0 | 0 | 1 | -90 | 90 | 0.0055297 | 0.0013829 | -0.0055286 | -0.0013828
87 | 89 | 4.5965 | 1.7679 | 4.6387e-09 | 0 | 0 | 0 | 0 | 0 | 1 | -90 | 90 | 0.0072101 | 0.0018059 | -0.0072075 | -0.0018053
143 | 142 | 4.8673 | 1.872 | 4.912e-09 | 0 | 0 | 0 | 0 | 0 | 1 | -90 | 90 | 0.025496 | 0.0063956 | -0.025462 | -0.0063827
89 | 92 | 0.87594 | 0.3369 | 8.8398e-10 | 0 | 0 | 0 | 0 | 0 | 1 | -90 | 90 | 0.004608 | 0.0011541 | -0.0046078 | -0.0011541
89 | 95 | 2.7862 | 1.0716 | 2.8118e-09 | 0 | 0 | 0 | 0 | 0 | 1 | -90 | 90 | 0.0025996 | 0.00065126 | -0.0025993 | -0.00065146
142 | 141 | 4.0705 | 1.5656 | 4.1078e-09 | 0 | 0 | 0 | 0 | 0 | 1 | -90 | 90 | 0.024529 | 0.006149 | -0.024502 | -0.006139
92 | 93 | 4.5566 | 1.7525 | 4.5984e-09 | 0 | 0 | 0 | 0 | 0 | 1 | -90 | 90 | 0.0037971 | 0.00095124 | -0.0037964 | -0.00095142
92 | 90 | 3.5392 | 1.3612 | 3.5716e-09 | 0 | 0 | 0 | 0 | 0 | 1 | -90 | 90 | 0.0008107 | 0.00020283 | -0.00081067 | -0.00020317
94 | 93 | 0.53058 | 0.20407 | 5.3545e-10 | 0 | 0 | 0 | 0 | 0 | 1 | -90 | 90 | -0.0034279 | -0.0008591 | 0.0034279 | 0.00085908
103 | 104 | 1.4817 | 0.56989 | 1.4953e-09 | 0 | 0 | 0 | 0 | 0 | 1 | -90 | 90 | 0.0030873 | 0.00077364 | -0.0030871 | -0.00077372
103 | 105 | 2.0461 | 0.78697 | 2.0649e-09 | 0 | 0 | 0 | 0 | 0 | 1 | -90 | 90 | -0.0035478 | -0.00088907 | 0.0035481 | 0.00088898
105 | 106 | 2.4047 | 0.9249 | 2.4268e-09 | 0 | 0 | 0 | 0 | 0 | 1 | -90 | 90 | -0.0038989 | -0.00097689 | 0.0038993 | 0.00097682
106 | 107 | 4.5838 | 1.763 | 4.6259e-09 | 0 | 0 | 0 | 0 | 0 | 1 | -90 | 90 | -0.0038993 | -0.00097682 | 0.0039001 | 0.00097668
129 | 130 | 1.1347 | 0.43642 | 1.1451e-09 | 0 | 0 | 0 | 0 | 0 | 1 | -90 | 90 | -0.00042816 | -0.00010731 | 0.00042816 | 0.0001072
130 | 128 | 16.594 | 6.3823 | 1.6746e-08 | 0 | 0 | 0 | 0 | 0 | 1 | -90 | 90 | -0.00042816 | -0.0001072 | 0.0004282 | 0.00010562
155 | 157 | 1.7121 | 0.65851 | 1.7278e-09 | 0 | 0 | 0 | 0 | 0 | 1 | -90 | 90 | -0.0074059 | -0.0018521 | 0.007407 | 0.0018523
155 | 107 | 36.1019 | 13.8853 | 3.6433e-08 | 0 | 0 | 0 | 0 | 0 | 1 | -90 | 90 | 0.0043001 | 0.0010745 | -0.0042927 | -0.0010751
155 | 154 | 3.1652 | 1.2174 | 3.1942e-09 | 0 | 0 | 0 | 0 | 0 | 1 | -90 | 90 | 0.0026277 | 0.00065783 | -0.0026275 | -0.00065804
157 | 153 | 0.39884 | 0.1534 | 4.025e-10 | 0 | 0 | 0 | 0 | 0 | 1 | -90 | 90 | -0.007407 | -0.0018523 | 0.0074072 | 0.0018524
154 | 156 | 0.32082 | 0.12339 | 3.2377e-10 | 0 | 0 | 0 | 0 | 0 | 1 | -90 | 90 | 0.0016223 | 0.00040611 | -0.0016223 | -0.00040614
120 | 121 | 0.47385 | 0.18225 | 4.782e-10 | 0 | 0 | 0 | 0 | 0 | 1 | -90 | 90 | -0.0036367 | -0.00090874 | 0.0036368 | 0.00090872
120 | 122 | 8.2181 | 3.1608 | 8.2935e-09 | 0 | 0 | 0 | 0 | 0 | 1 | -90 | 90 | 0.0030943 | 0.0007728 | -0.0030934 | -0.00077325
121 | 123 | 1.3212 | 0.50814 | 1.3333e-09 | 0 | 0 | 0 | 0 | 0 | 1 | -90 | 90 | -0.0043048 | -0.0010762 | 0.0043051 | 0.0010761
122 | 124 | 2.6989 | 1.0381 | 2.7237e-09 | 0 | 0 | 0 | 0 | 0 | 1 | -90 | 90 | 0.0014786 | 0.00036854 | -0.0014786 | -0.00036878
124 | 127 | 0.72362 | 0.27832 | 7.3026e-10 | 0 | 0 | 0 | 0 | 0 | 1 | -90 | 90 | 0.0014786 | 0.00036878 | -0.0014785 | -0.00036884
127 | 128 | 0.22658 | 0.087145 | 2.2866e-10 | 0 | 0 | 0 | 0 | 0 | 1 | -90 | 90 | 0.0010354 | 0.00025778 | -0.0010354 | -0.0002578
132 | 133 | 0.4491 | 0.17273 | 4.5322e-10 | 0 | 0 | 0 | 0 | 0 | 1 | -90 | 90 | -0.0011379 | -0.00028518 | 0.0011379 | 0.00028514
132 | 134 | 0.11434 | 0.043978 | 1.1539e-10 | 0 | 0 | 0 | 0 | 0 | 1 | -90 | 90 | 0.00071068 | 0.0001781 | -0.00071068 | -0.00017811
133 | 135 | 0.32837 | 0.1263 | 3.3139e-10 | 0 | 0 | 0 | 0 | 0 | 1 | -90 | 90 | -0.0014894 | -0.00037323 | 0.0014894 | 0.0003732
135 | 136 | 0.95709 | 0.36811 | 9.6587e-10 | 0 | 0 | 0 | 0 | 0 | 1 | -90 | 90 | -0.0017668 | -0.00044272 | 0.0017668 | 0.00044264
136 | 138 | 4.0673 | 1.5643 | 4.1046e-09 | 0 | 0 | 0 | 0 | 0 | 1 | -90 | 90 | -0.0024807 | -0.00062155 | 0.002481 | 0.00062126
138 | 137 | 1.7456 | 0.67138 | 1.7616e-09 | 0 | 0 | 0 | 0 | 0 | 1 | -90 | 90 | -0.0029321 | -0.00073435 | 0.0029323 | 0.00073424
137 | 139 | 4.8256 | 1.856 | 4.8698e-09 | 0 | 0 | 0 | 0 | 0 | 1 | -90 | 90 | -0.0048121 | -0.0012054 | 0.0048133 | 0.0012054
139 | 140 | 2.126 | 0.8177 | 2.1455e-09 | 0 | 0 | 0 | 0 | 0 | 1 | -90 | 90 | 0.019476 | 0.0048774 | -0.019467 | -0.0048742
139 | 141 | 3.6675 | 1.4106 | 3.7012e-09 | 0 | 0 | 0 | 0 | 0 | 1 | -90 | 90 | -0.024289 | -0.0060828 | 0.024313 | 0.0060917
140 | 150 | 1.4308 | 0.55031 | 1.4439e-09 | 0 | 0 | 0 | 0 | 0 | 1 | -90 | 90 | 0.0043664 | 0.0010924 | -0.0043661 | -0.0010924
140 | 149 | 1.6595 | 0.63828 | 1.6748e-09 | 0 | 0 | 0 | 0 | 0 | 1 | -90 | 90 | 0.0151 | 0.0037818 | -0.015096 | -0.0037803
150 | 165 | 1.8913 | 0.7274 | 1.9086e-09 | 0 | 0 | 0 | 0 | 0 | 1 | -90 | 90 | 0.0036447 | 0.00091165 | -0.0036445 | -0.00091173
149 | 147 | 0.019759 | 0.0075995 | 1.994e-11 | 0 | 0 | 0 | 0 | 0 | 1 | -90 | 90 | 0.014779 | 0.0037009 | -0.014779 | -0.0037009
165 | 163 | 1.5202 | 0.58468 | 1.5341e-09 | 0 | 0 | 0 | 0 | 0 | 1 | -90 | 90 | 0.0036445 | 0.00091173 | -0.0036442 | -0.00091179
147 | 145 | 0.78499 | 0.30192 | 7.922e-10 | 0 | 0 | 0 | 0 | 0 | 1 | -90 | 90 | 0.014524 | 0.003637 | -0.014523 | -0.0036364
144 | 145 | 1.5701 | 0.6039 | 1.5845e-09 | 0 | 0 | 0 | 0 | 0 | 1 | -90 | 90 | -0.014244 | -0.0035663 | 0.014248 | 0.0035675
144 | 146 | 1.9099 | 0.7346 | 1.9275e-09 | 0 | 0 | 0 | 0 | 0 | 1 | -90 | 90 | 0.013397 | 0.003354 | -0.013393 | -0.0033527
146 | 148 | 1.045 | 0.40193 | 1.0546e-09 | 0 | 0 | 0 | 0 | 0 | 1 | -90 | 90 | 0.012897 | 0.0032283 | -0.012895 | -0.0032276
148 | 151 | 1.9086 | 0.73409 | 1.9261e-09 | 0 | 0 | 0 | 0 | 0 | 1 | -90 | 90 | 0.011226 | 0.0028094 | -0.011224 | -0.0028086
151 | 152 | 2.4788 | 0.9534 | 2.5016e-09 | 0 | 0 | 0 | 0 | 0 | 1 | -90 | 90 | 0.00026467 | 6.5883e-05 | -0.00026466 | -6.6122e-05
151 | 153 | 5.7768 | 2.2218 | 5.8298e-09 | 0 | 0 | 0 | 0 | 0 | 1 | -90 | 90 | 0.010959 | 0.0027427 | -0.010951 | -0.0027403
152 | 161 | 2.182 | 0.83924 | 2.202e-09 | 0 | 0 | 0 | 0 | 0 | 1 | -90 | 90 | 0.00026466 | 6.6122e-05 | -0.00026466 | -6.6332e-05
153 | 176 | 3.901 | 1.5004 | 3.9368e-09 | 0 | 0 | 0 | 0 | 0 | 1 | -90 | 90 | 0.0035439 | 0.00088791 | -0.0035434 | -0.00088807
163 | 162 | 2.5937 | 0.99757 | 2.6175e-09 | 0 | 0 | 0 | 0 | 0 | 1 | -90 | 90 | 0.0034492 | 0.00086291 | -0.0034488 | -0.00086303
156 | 158 | 4.7554 | 1.829 | 4.7991e-09 | 0 | 0 | 0 | 0 | 0 | 1 | -90 | 90 | 0.0012645 | 0.00031648 | -0.0012645 | -0.00031691
160 | 166 | 3.4926 | 1.3433 | 3.5247e-09 | 0 | 0 | 0 | 0 | 0 | 1 | -90 | 90 | 0.0026408 | 0.00066082 | -0.0026405 | -0.00066105
160 | 164 | 1.9817 | 0.76221 | 1.9999e-09 | 0 | 0 | 0 | 0 | 0 | 1 | -90 | 90 | -0.0026408 | -0.00066082 | 0.0026409 | 0.00066069
166 | 167 | 7.7855 | 2.9944 | 7.8569e-09 | 0 | 0 | 0 | 0 | 0 | 1 | -90 | 90 | 0.0012855 | 0.00032145 | -0.0012854 | -0.00032214
164 | 162 | 1.7753 | 0.68282 | 1.7916e-09 | 0 | 0 | 0 | 0 | 0 | 1 | -90 | 90 | -0.0034486 | -0.00086311 | 0.0034488 | 0.00086303