## bus_data
BUS_I | BUS_TYPE | Pd | Qd | Gs | Bs | area | Vm | Va | baseKV | zone | Vmax | Vmin
1 | 1 | 0.00023722 | 5.9452e-05 | 0 | 0 | 1 | 0.97735 | -0.16068 | 0.4 | 1 | 1.1 | 0.9
2 | 1 | 0.00017547 | 4.3976e-05 | 0 | 0 | 1 | 0.97734 | -0.16071 | 0.4 | 1 | 1.1 | 0.9
3 | 1 | 0 | 0 | 0 | 0 | 1 | 0.97857 | -0.15166 | 0.4 | 1 | 1.1 | 0.9
4 | 1 | 0 | 0 | 0 | 0 | 1 | 0.97517 | -0.17667 | 0.4 | 1 | 1.1 | 0.9
5 | 1 | 0 | 0 | 0 | 0 | 1 | 0.97894 | -0.14899 | 0.4 | 1 | 1.1 | 0.9
7 | 1 | 0 | 0 | 0 | 0 | 1 | 0.97457 | -0.18109 | 0.4 | 1 | 1.1 | 0.9
146 | 1 | 0.003388 | 0.00084911 | 0 | 0 | 1 | 0.97792 | -0.15629 | 0.4 | 1 | 1.1 | 0.9
6 | 1 | 0 | 0 | 0 | 0 | 1 | 0.98145 | -0.1307 | 0.4 | 1 | 1.1 | 0.9
13 | 1 | 0 | 0 | 0 | 0 | 1 | 0.98664 | -0.093554 | 0.4 | 1 | 1.1 | 0.9
12 | 1 | 0.0036772 | 0.0009216 | 0 | 0 | 1 | 0.98106 | -0.13349 | 0.4 | 1 | 1.1 | 0.9
139 | 1 | 0.00069833 | 0.00017502 | 0 | 0 | 1 | 0.97336 | -0.18995 | 0.4 | 1 | 1.1 | 0.9
15 | 1 | 0 | 0 | 0 | 0 | 1 | 0.97177 | -0.20172 | 0.4 | 1 | 1.1 | 0.9
16 | 1 | 0 | 0 | 0 | 0 | 1 | 0.9719 | -0.20076 | 0.4 | 1 | 1.1 | 0.9
14 | 1 | 0.00048579 | 0.00012175 | 0 | 0 | 1 | 0.97174 | -0.20194 | 0.4 | 1 | 1.1 | 0.9
79 | 1 | 0.0021441 | 0.00053735 | 0 | 0 | 1 | 0.98432 | -0.10999 | 0.4 | 1 | 1.1 | 0.9
49 | 1 | 0.017308 | 0.0043379 | 0 | 0 | 1 | 0.98866 | -0.079306 | 0.4 | 1 | 1.1 | 0.9
11 | 1 | 0.0023312 | 0.00058425 | 0 | 0 | 1 | 0.98075 | -0.13568 | 0.4 | 1 | 1.1 | 0.9
137 | 1 | 0 | 0 | 0 | 0 | 1 | 0.97314 | -0.19158 | 0.4 | 1 | 1.1 | 0.9
8 | 1 | 0.0064586 | 0.0016187 | 0 | 0 | 1 | 0.97997 | -0.1413 | 0.4 | 1 | 1.1 | 0.9
9 | 1 | 0.0018344 | 0.00045974 | 0 | 0 | 1 | 0.98038 | -0.13835 | 0.4 | 1 | 1.1 | 0.9
10 | 1 | 0.001448 | 0.0003629 | 0 | 0 | 1 | 0.97991 | -0.1417 | 0.4 | 1 | 1.1 | 0.9
66 | 1 | 0 | 0 | 0 | 0 | 1 | 0.97835 | -0.15248 | 0.4 | 1 | 1.1 | 0.9
47 | 1 | 0.0093316 | 0.0023387 | 0 | 0 | 1 | 0.99024 | -0.068153 | 0.4 | 1 | 1.1 | 0.9
21 | 1 | 0 | 0 | 0 | 0 | 1 | 0.97165 | -0.20257 | 0.4 | 1 | 1.1 | 0.9
144 | 1 | 0.00022245 | 5.5752e-05 | 0 | 0 | 1 | 0.97213 | -0.19908 | 0.4 | 1 | 1.1 | 0.9
19 | 1 | 0.00026513 | 6.6447e-05 | 0 | 0 | 1 | 0.97158 | -0.20306 | 0.4 | 1 | 1.1 | 0.9
24 | 1 | 0 | 0 | 0 | 0 | 1 | 0.97228 | -0.19794 | 0.4 | 1 | 1.1 | 0.9
17 | 1 | 0.0012324 | 0.00030887 | 0 | 0 | 1 | 0.97149 | -0.20378 | 0.4 | 1 | 1.1 | 0.9
18 | 1 | 0.00055045 | 0.00013796 | 0 | 0 | 1 | 0.97148 | -0.20385 | 0.4 | 1 | 1.1 | 0.9
20 | 1 | 0.00026111 | 6.5439e-05 | 0 | 0 | 1 | 0.97146 | -0.20395 | 0.4 | 1 | 1.1 | 0.9
22 | 1 | 0 | 0 | 0 | 0 | 1 | 0.97133 | -0.20504 | 0.4 | 1 | 1.1 | 0.9
23 | 1 | 0.00037156 | 9.3122e-05 | 0 | 0 | 1 | 0.97122 | -0.20585 | 0.4 | 1 | 1.1 | 0.9
138 | 1 | 0.00056343 | 0.00014121 | 0 | 0 | 1 | 0.97272 | -0.19471 | 0.4 | 1 | 1.1 | 0.9
136 | 1 | 0 | 0 | 0 | 0 | 1 | 0.9731 | -0.19191 | 0.4 | 1 | 1.1 | 0.9
25 | 1 | 0.0010949 | 0.00027442 | 0 | 0 | 1 | 0.9835 | -0.11626 | 0.4 | 1 | 1.1 | 0.9
26 | 1 | 0.00071834 | 0.00018003 | 0 | 0 | 1 | 0.98356 | -0.11584 | 0.4 | 1 | 1.1 | 0.9
27 | 1 | 0 | 0 | 0 | 0 | 1 | 0.98333 | -0.11744 | 0.4 | 1 | 1.1 | 0.9
28 | 1 | 0 | 0 | 0 | 0 | 1 | 0.98662 | -0.094082 | 0.4 | 1 | 1.1 | 0.9
29 | 1 | 0 | 0 | 0 | 0 | 1 | 0.9832 | -0.11834 | 0.4 | 1 | 1.1 | 0.9
30 | 1 | 0 | 0 | 0 | 0 | 1 | 0.98289 | -0.12059 | 0.4 | 1 | 1.1 | 0.9
31 | 1 | 0 | 0 | 0 | 0 | 1 | 0.98961 | -0.072885 | 0.4 | 1 | 1.1 | 0.9
34 | 1 | 0 | 0 | 0 | 0 | 1 | 0.98614 | -0.097449 | 0.4 | 1 | 1.1 | 0.9
36 | 1 | 0.00084906 | 0.00021279 | 0 | 0 | 1 | 0.98299 | -0.11984 | 0.4 | 1 | 1.1 | 0.9
141 | 1 | 0.00035549 | 8.9094e-05 | 0 | 0 | 1 | 0.98279 | -0.12132 | 0.4 | 1 | 1.1 | 0.9
40 | 1 | 0.001765 | 0.00044236 | 0 | 0 | 1 | 0.98945 | -0.074021 | 0.4 | 1 | 1.1 | 0.9
33 | 1 | 0 | 0 | 0 | 0 | 1 | 0.99432 | -0.039652 | 0.4 | 1 | 1.1 | 0.9
37 | 1 | 0.0043381 | 0.0010872 | 0 | 0 | 1 | 0.98864 | -0.079726 | 0.4 | 1 | 1.1 | 0.9
32 | 1 | 0 | 0 | 0 | 0 | 1 | 0.99428 | -0.039952 | 0.4 | 1 | 1.1 | 0.9
148 | 1 | 0.0011396 | 0.00028561 | 0 | 0 | 1 | 0.99424 | -0.040254 | 0.4 | 1 | 1.1 | 0.9
55 | 1 | 0.001297 | 0.00032505 | 0 | 0 | 1 | 0.99466 | -0.037287 | 0.4 | 1 | 1.1 | 0.9
46 | 1 | 0.0020834 | 0.00052215 | 0 | 0 | 1 | 0.9861 | -0.097761 | 0.4 | 1 | 1.1 | 0.9
35 | 1 | 0.0041425 | 0.0010382 | 0 | 0 | 1 | 0.98297 | -0.11999 | 0.4 | 1 | 1.1 | 0.9
71 | 1 | 0.0018248 | 0.00045733 | 0 | 0 | 1 | 0.98239 | -0.12418 | 0.4 | 1 | 1.1 | 0.9
38 | 1 | 0.0011458 | 0.00028716 | 0 | 0 | 1 | 0.98823 | -0.082682 | 0.4 | 1 | 1.1 | 0.9
54 | 1 | 0.0046506 | 0.0011655 | 0 | 0 | 1 | 0.99492 | -0.035469 | 0.4 | 1 | 1.1 | 0.9
39 | 1 | 0 | 0 | 0 | 0 | 1 | 0.98781 | -0.085693 | 0.4 | 1 | 1.1 | 0.9
45 | 1 | 0.00074136 | 0.0001858 | 0 | 0 | 1 | 0.98774 | -0.08614 | 0.4 | 1 | 1.1 | 0.9
128 | 1 | 0.002253 | 0.00056466 | 0 | 0 | 1 | 0.98742 | -0.088455 | 0.4 | 1 | 1.1 | 0.9
43 | 1 | 0.00096851 | 0.00024273 | 0 | 0 | 1 | 0.98771 | -0.086362 | 0.4 | 1 | 1.1 | 0.9
129 | 1 | 0.00074343 | 0.00018632 | 0 | 0 | 1 | 0.98739 | -0.088681 | 0.4 | 1 | 1.1 | 0.9
41 | 1 | 0.00078911 | 0.00019777 | 0 | 0 | 1 | 0.98771 | -0.086362 | 0.4 | 1 | 1.1 | 0.9
42 | 1 | 0.0006021 | 0.0001509 | 0 | 0 | 1 | 0.98771 | -0.086384 | 0.4 | 1 | 1.1 | 0.9
44 | 1 | 0 | 0 | 0 | 0 | 1 | 0.98099 | -0.13454 | 0.4 | 1 | 1.1 | 0.9
101 | 1 | 0 | 0 | 0 | 0 | 1 | 0.98228 | -0.12522 | 0.4 | 1 | 1.1 | 0.9
109 | 1 | 0 | 0 | 0 | 0 | 1 | 0.98046 | -0.13834 | 0.4 | 1 | 1.1 | 0.9
149 | 1 | 0.0014181 | 0.00035541 | 0 | 0 | 1 | 0.98222 | -0.12567 | 0.4 | 1 | 1.1 | 0.9
132 | 1 | 0 | 0 | 0 | 0 | 1 | 0.9826 | -0.12295 | 0.4 | 1 | 1.1 | 0.9
107 | 1 | 0.00027996 | 7.0166e-05 | 0 | 0 | 1 | 0.97967 | -0.14406 | 0.4 | 1 | 1.1 | 0.9
131 | 1 | 0.00060373 | 0.00015131 | 0 | 0 | 1 | 0.9837 | -0.11505 | 0.4 | 1 | 1.1 | 0.9
48 | 1 | 0.0020486 | 0.00051343 | 0 | 0 | 1 | 0.99201 | -0.055669 | 0.4 | 1 | 1.1 | 0.9
50 | 1 | 0.0018755 | 0.00047004 | 0 | 0 | 1 | 0.993 | -0.04877 | 0.4 | 1 | 1.1 | 0.9
51 | 1 | 0.00084649 | 0.00021215 | 0 | 0 | 1 | 0.99407 | -0.041287 | 0.4 | 1 | 1.1 | 0.9
52 | 1 | 0.00089024 | 0.00022311 | 0 | 0 | 1 | 0.99438 | -0.039082 | 0.4 | 1 | 1.1 | 0.9
53 | 1 | 0 | 0 | 0 | 0 | 1 | 0.99477 | -0.036335 | 0.4 | 1 | 1.1 | 0.9
65 | 3 | 0 | 0 | 0 | 0 | 1 | 1 | 0 | 0.4 | 1 | 1.1 | 0.9
64 | 1 | 0.0024149 | 0.00060524 | 0 | 0 | 1 | 0.99961 | -0.0027438 | 0.4 | 1 | 1.1 | 0.9
56 | 1 | 0 | 0 | 0 | 0 | 1 | 0.99642 | -0.024967 | 0.4 | 1 | 1.1 | 0.9
57 | 1 | 0 | 0 | 0 | 0 | 1 | 0.99706 | -0.020465 | 0.4 | 1 | 1.1 | 0.9
58 | 1 | 0 | 0 | 0 | 0 | 1 | 0.97709 | -0.16253 | 0.4 | 1 | 1.1 | 0.9
63 | 1 | 0 | 0 | 0 | 0 | 1 | 0.9794 | -0.14599 | 0.4 | 1 | 1.1 | 0.9
60 | 1 | 0.0010728 | 0.00026888 | 0 | 0 | 1 | 0.97697 | -0.1634 | 0.4 | 1 | 1.1 | 0.9
110 | 1 | 0 | 0 | 0 | 0 | 1 | 0.97677 | -0.16379 | 0.4 | 1 | 1.1 | 0.9
118 | 1 | 0.0010017 | 0.00025105 | 0 | 0 | 1 | 0.97904 | -0.14857 | 0.4 | 1 | 1.1 | 0.9
108 | 1 | 0.0011177 | 0.00028012 | 0 | 0 | 1 | 0.97952 | -0.14511 | 0.4 | 1 | 1.1 | 0.9
59 | 1 | 0.0046131 | 0.0011561 | 0 | 0 | 1 | 0.97673 | -0.16514 | 0.4 | 1 | 1.1 | 0.9
61 | 1 | 0 | 0 | 0 | 0 | 1 | 0.97669 | -0.16541 | 0.4 | 1 | 1.1 | 0.9
62 | 1 | 0.00086031 | 0.00021562 | 0 | 0 | 1 | 0.97668 | -0.1655 | 0.4 | 1 | 1.1 | 0.9
111 | 1 | 0.00064939 | 0.00016275 | 0 | 0 | 1 | 0.97482 | -0.17778 | 0.4 | 1 | 1.1 | 0.9
76 | 1 | 0.00047206 | 0.00011831 | 0 | 0 | 1 | 0.97484 | -0.17768 | 0.4 | 1 | 1.1 | 0.9
116 | 1 | 0 | 0 | 0 | 0 | 1 | 0.97879 | -0.15041 | 0.4 | 1 | 1.1 | 0.9
117 | 1 | 0 | 0 | 0 | 0 | 1 | 0.97382 | -0.18499 | 0.4 | 1 | 1.1 | 0.9
78 | 1 | 0.0011382 | 0.00028526 | 0 | 0 | 1 | 0.97647 | -0.16591 | 0.4 | 1 | 1.1 | 0.9
69 | 1 | 0.0012719 | 0.00031877 | 0 | 0 | 1 | 0.97541 | -0.17412 | 0.4 | 1 | 1.1 | 0.9
68 | 1 | 0.0063619 | 0.0015944 | 0 | 0 | 1 | 0.9755 | -0.17349 | 0.4 | 1 | 1.1 | 0.9
70 | 1 | 0 | 0 | 0 | 0 | 1 | 0.98008 | -0.14069 | 0.4 | 1 | 1.1 | 0.9
72 | 1 | 0.0032127 | 0.00080517 | 0 | 0 | 1 | 0.97489 | -0.17726 | 0.4 | 1 | 1.1 | 0.9
73 | 1 | 0.0020861 | 0.00052282 | 0 | 0 | 1 | 0.97516 | -0.17536 | 0.4 | 1 | 1.1 | 0.9
74 | 1 | 0 | 0 | 0 | 0 | 1 | 0.97486 | -0.17754 | 0.4 | 1 | 1.1 | 0.9
75 | 1 | 0.0016847 | 0.00042222 | 0 | 0 | 1 | 0.97614 | -0.16829 | 0.4 | 1 | 1.1 | 0.9
77 | 1 | 0.00075104 | 0.00018823 | 0 | 0 | 1 | 0.97854 | -0.15225 | 0.4 | 1 | 1.1 | 0.9
119 | 1 | 0.00097754 | 0.00024499 | 0 | 0 | 1 | 0.97876 | -0.15065 | 0.4 | 1 | 1.1 | 0.9
80 | 1 | 0.00016809 | 4.2127e-05 | 0 | 0 | 1 | 0.97954 | -0.14521 | 0.4 | 1 | 1.1 | 0.9
81 | 1 | 0 | 0 | 0 | 0 | 1 | 0.97972 | -0.14393 | 0.4 | 1 | 1.1 | 0.9
82 | 1 | 0 | 0 | 0 | 0 | 1 | 0.9795 | -0.14547 | 0.4 | 1 | 1.1 | 0.9
83 | 1 | 0 | 0 | 0 | 0 | 1 | 0.97848 | -0.15283 | 0.4 | 1 | 1.1 | 0.9
84 | 1 | 0 | 0 | 0 | 0 | 1 | 0.98068 | -0.13695 | 0.4 | 1 | 1.1 | 0.9
85 | 1 | 0.00072642 | 0.00018206 | 0 | 0 | 1 | 0.97949 | -0.1456 | 0.4 | 1 | 1.1 | 0.9
87 | 1 | 0.0010229 | 0.00025637 | 0 | 0 | 1 | 0.97837 | -0.15362 | 0.4 | 1 | 1.1 | 0.9
94 | 1 | 0.0011905 | 0.00029836 | 0 | 0 | 1 | 0.98203 | -0.12712 | 0.4 | 1 | 1.1 | 0.9
86 | 1 | 0.00017307 | 4.3376e-05 | 0 | 0 | 1 | 0.97828 | -0.1543 | 0.4 | 1 | 1.1 | 0.9
92 | 1 | 0 | 0 | 0 | 0 | 1 | 0.98212 | -0.12646 | 0.4 | 1 | 1.1 | 0.9
88 | 1 | 0 | 0 | 0 | 0 | 1 | 0.97816 | -0.15516 | 0.4 | 1 | 1.1 | 0.9
89 | 1 | 0.00020485 | 5.134e-05 | 0 | 0 | 1 | 0.97793 | -0.15682 | 0.4 | 1 | 1.1 | 0.9
95 | 1 | 0.0010837 | 0.00027159 | 0 | 0 | 1 | 0.97791 | -0.15697 | 0.4 | 1 | 1.1 | 0.9
96 | 1 | 0.00030747 | 7.7059e-05 | 0 | 0 | 1 | 0.97787 | -0.15722 | 0.4 | 1 | 1.1 | 0.9
90 | 1 | 0.00056345 | 0.00014121 | 0 | 0 | 1 | 0.98226 | -0.1255 | 0.4 | 1 | 1.1 | 0.9
91 | 1 | 0.00016339 | 4.0949e-05 | 0 | 0 | 1 | 0.98229 | -0.12525 | 0.4 | 1 | 1.1 | 0.9
93 | 1 | 0 | 0 | 0 | 0 | 1 | 0.98394 | -0.11334 | 0.4 | 1 | 1.1 | 0.9
133 | 1 | 0 | 0 | 0 | 0 | 1 | 0.9848 | -0.10719 | 0.4 | 1 | 1.1 | 0.9
142 | 1 | 0.00037428 | 9.3804e-05 | 0 | 0 | 1 | 0.98478 | -0.10732 | 0.4 | 1 | 1.1 | 0.9
127 | 1 | 0.00027298 | 6.8415e-05 | 0 | 0 | 1 | 0.98499 | -0.10578 | 0.4 | 1 | 1.1 | 0.9
97 | 1 | 0.00055795 | 0.00013984 | 0 | 0 | 1 | 0.97787 | -0.15726 | 0.4 | 1 | 1.1 | 0.9
98 | 1 | 0.00095299 | 0.00023884 | 0 | 0 | 1 | 0.97436 | -0.18262 | 0.4 | 1 | 1.1 | 0.9
99 | 1 | 0 | 0 | 0 | 0 | 1 | 0.97457 | -0.18107 | 0.4 | 1 | 1.1 | 0.9
100 | 1 | 0 | 0 | 0 | 0 | 1 | 0.97481 | -0.17933 | 0.4 | 1 | 1.1 | 0.9
112 | 1 | 0 | 0 | 0 | 0 | 1 | 0.9743 | -0.183 | 0.4 | 1 | 1.1 | 0.9
114 | 1 | 0.00060317 | 0.00015117 | 0 | 0 | 1 | 0.97539 | -0.17507 | 0.4 | 1 | 1.1 | 0.9
120 | 1 | 0.00048448 | 0.00012142 | 0 | 0 | 1 | 0.97417 | -0.18392 | 0.4 | 1 | 1.1 | 0.9
115 | 1 | 0 | 0 | 0 | 0 | 1 | 0.97798 | -0.15632 | 0.4 | 1 | 1.1 | 0.9
102 | 1 | 0.00027253 | 6.8302e-05 | 0 | 0 | 1 | 0.97403 | -0.18494 | 0.4 | 1 | 1.1 | 0.9
103 | 1 | 0.00050427 | 0.00012638 | 0 | 0 | 1 | 0.97399 | -0.18527 | 0.4 | 1 | 1.1 | 0.9
104 | 1 | 0.00033013 | 8.2738e-05 | 0 | 0 | 1 | 0.97406 | -0.18476 | 0.4 | 1 | 1.1 | 0.9
106 | 1 | 0 | 0 | 0 | 0 | 1 | 0.9741 | -0.18447 | 0.4 | 1 | 1.1 | 0.9
113 | 1 | 0.0020545 | 0.0005149 | 0 | 0 | 1 | 0.9741 | -0.18442 | 0.4 | 1 | 1.1 | 0.9
147 | 1 | 0.0074571 | 0.0018689 | 0 | 0 | 1 | 0.97351 | -0.18721 | 0.4 | 1 | 1.1 | 0.9
121 | 1 | 0.00017995 | 4.51e-05 | 0 | 0 | 1 | 0.98567 | -0.10097 | 0.4 | 1 | 1.1 | 0.9
122 | 1 | 0 | 0 | 0 | 0 | 1 | 0.98567 | -0.10093 | 0.4 | 1 | 1.1 | 0.9
123 | 1 | 0.00054457 | 0.00013648 | 0 | 0 | 1 | 0.98546 | -0.10242 | 0.4 | 1 | 1.1 | 0.9
124 | 1 | 0.00052055 | 0.00013046 | 0 | 0 | 1 | 0.98583 | -0.099757 | 0.4 | 1 | 1.1 | 0.9
125 | 1 | 0 | 0 | 0 | 0 | 1 | 0.98536 | -0.10316 | 0.4 | 1 | 1.1 | 0.9
130 | 1 | 0 | 0 | 0 | 0 | 1 | 0.98702 | -0.091314 | 0.4 | 1 | 1.1 | 0.9
126 | 1 | 0.00015915 | 3.9887e-05 | 0 | 0 | 1 | 0.98536 | -0.10318 | 0.4 | 1 | 1.1 | 0.9
140 | 1 | 0.00082332 | 0.00020634 | 0 | 0 | 1 | 0.98696 | -0.091728 | 0.4 | 1 | 1.1 | 0.9
145 | 1 | 0.003014 | 0.00075538 | 0 | 0 | 1 | 0.98679 | -0.092894 | 0.4 | 1 | 1.1 | 0.9
143 | 1 | 0.0004452 | 0.00011158 | 0 | 0 | 1 | 0.98476 | -0.10746 | 0.4 | 1 | 1.1 | 0.9
134 | 1 | 0.00013112 | 3.2863e-05 | 0 | 0 | 1 | 0.97309 | -0.19199 | 0.4 | 1 | 1.1 | 0.9
135 | 1 | 0.00024994 | 6.2641e-05 | 0 | 0 | 1 | 0.97307 | -0.1921 | 0.4 | 1 | 1.1 | 0.9

## generator_data
GEN_BUS | PG | QG | QMAX | QMIN | VG | MBASE | GEN_STATUS | PMAX | PMIN
65 | 0.15015 | 0.037828 | 10 | -10 | 1 | 100 | 1 | 10 | 0

## branch_data
F_BUS | T_BUS | BR_R | BR_X | BR_B | RATE_A | RATE_B | RATE_C | TAP | SHIFT | BR_STATUS | ANGMIN | ANGMAX | P_in | Q_in | P_out | Q_out
1 | 2 | 0.071565 | 0.027525 | 7.2222e-11 | 0 | 0 | 0 | 0 | 0 | 1 | -90 | 90 | 0.0052337 | 0.0012943 | -0.0052337 | -0.0012943
1 | 3 | 20.0363 | 7.7063 | 2.022e-08 | 0 | 0 | 0 | 0 | 0 | 1 | -90 | 90 | -0.0054709 | -0.0013538 | 0.0054776 | 0.0013544
2 | 4 | 38.3033 | 14.732 | 3.8655e-08 | 0 | 0 | 0 | 0 | 0 | 1 | -90 | 90 | 0.0050582 | 0.0012503 | -0.0050473 | -0.0012498
3 | 5 | 5.9363 | 2.2832 | 5.9907e-09 | 0 | 0 | 0 | 0 | 0 | 1 | -90 | 90 | -0.0054776 | -0.0013544 | 0.0054796 | 0.0013546
4 | 7 | 10.6146 | 4.0825 | 1.0712e-08 | 0 | 0 | 0 | 0 | 0 | 1 | -90 | 90 | 0.0050473 | 0.0012498 | -0.0050443 | -0.0012497
5 | 146 | 26.7948 | 10.3057 | 2.7041e-08 | 0 | 0 | 0 | 0 | 0 | 1 | -90 | 90 | 0.0033914 | 0.00084784 | -0.0033879 | -0.00084911
5 | 6 | 25.3003 | 9.7309 | 5.1065e-08 | 0 | 0 | 0 | 0 | 0 | 1 | -90 | 90 | -0.0088709 | -0.0022024 | 0.008893 | 0.002206
7 | 139 | 21.2716 | 8.1814 | 2.1467e-08 | 0 | 0 | 0 | 0 | 0 | 1 | -90 | 90 | 0.0050443 | 0.0012497 | -0.0050383 | -0.0012494
6 | 13 | 18.864 | 7.2554 | 3.8074e-08 | 0 | 0 | 0 | 0 | 0 | 1 | -90 | 90 | -0.024659 | -0.006158 | 0.024785 | 0.0062029
6 | 12 | 2.2203 | 0.85395 | 2.2407e-09 | 0 | 0 | 0 | 0 | 0 | 1 | -90 | 90 | 0.015766 | 0.003952 | -0.01576 | -0.0039499
13 | 79 | 10.9846 | 4.2249 | 1.1085e-08 | 0 | 0 | 0 | 0 | 0 | 1 | -90 | 90 | 0.01905 | 0.0047902 | -0.019006 | -0.0047745
13 | 49 | 4.1342 | 1.5901 | 1.2516e-08 | 0 | 0 | 0 | 0 | 0 | 1 | -90 | 90 | -0.043835 | -0.010993 | 0.043922 | 0.011025
12 | 11 | 2.2687 | 0.87257 | 2.2895e-09 | 0 | 0 | 0 | 0 | 0 | 1 | -90 | 90 | 0.012083 | 0.0030283 | -0.012079 | -0.0030271
139 | 137 | 4.5225 | 1.7394 | 4.564e-09 | 0 | 0 | 0 | 0 | 0 | 1 | -90 | 90 | 0.0043399 | 0.0010744 | -0.004339 | -0.0010745
15 | 16 | 23.6814 | 9.1082 | 2.3899e-08 | 0 | 0 | 0 | 0 | 0 | 1 | -90 | 90 | -0.00048579 | -0.00012123 | 0.00048586 | 0.00011899
15 | 14 | 5.5493 | 2.1343 | 5.6002e-09 | 0 | 0 | 0 | 0 | 0 | 1 | -90 | 90 | 0.00048579 | 0.00012123 | -0.00048578 | -0.00012175
16 | 21 | 8.1604 | 3.1386 | 8.2352e-09 | 0 | 0 | 0 | 0 | 0 | 1 | -90 | 90 | 0.0026818 | 0.00066506 | -0.0026811 | -0.00066559
16 | 144 | 6.3669 | 2.4488 | 6.4253e-09 | 0 | 0 | 0 | 0 | 0 | 1 | -90 | 90 | -0.0031676 | -0.00078406 | 0.0031684 | 0.00078373
79 | 66 | 31.7865 | 12.2256 | 3.2078e-08 | 0 | 0 | 0 | 0 | 0 | 1 | -90 | 90 | 0.016862 | 0.0042372 | -0.016763 | -0.0042021
49 | 47 | 2.3278 | 0.8953 | 7.0474e-09 | 0 | 0 | 0 | 0 | 0 | 1 | -90 | 90 | -0.06123 | -0.015363 | 0.061325 | 0.015399
11 | 9 | 3.4365 | 1.3217 | 3.468e-09 | 0 | 0 | 0 | 0 | 0 | 1 | -90 | 90 | 0.0097478 | 0.0024429 | -0.0097442 | -0.0024418
137 | 136 | 0.92443 | 0.35555 | 9.3291e-10 | 0 | 0 | 0 | 0 | 0 | 1 | -90 | 90 | 0.004339 | 0.0010745 | -0.0043388 | -0.0010745
8 | 9 | 4.658 | 1.7915 | 4.7007e-09 | 0 | 0 | 0 | 0 | 0 | 1 | -90 | 90 | -0.0079066 | -0.0019813 | 0.0079098 | 0.0019821
8 | 10 | 3.4717 | 1.3353 | 3.5035e-09 | 0 | 0 | 0 | 0 | 0 | 1 | -90 | 90 | 0.0014481 | 0.0003626 | -0.001448 | -0.0003629
66 | 110 | 8.4038 | 3.2323 | 8.481e-09 | 0 | 0 | 0 | 0 | 0 | 1 | -90 | 90 | 0.016763 | 0.0042022 | -0.016737 | -0.0041929
47 | 48 | 2.2676 | 0.87217 | 6.8654e-09 | 0 | 0 | 0 | 0 | 0 | 1 | -90 | 90 | -0.070657 | -0.017738 | 0.07078 | 0.017784
21 | 19 | 2.1998 | 0.84609 | 2.22e-09 | 0 | 0 | 0 | 0 | 0 | 1 | -90 | 90 | 0.0026811 | 0.00066559 | -0.0026809 | -0.00066573
144 | 24 | 4.0429 | 1.555 | 4.08e-09 | 0 | 0 | 0 | 0 | 0 | 1 | -90 | 90 | -0.0033908 | -0.00083948 | 0.0033913 | 0.0008393
19 | 17 | 3.5798 | 1.3769 | 3.6127e-09 | 0 | 0 | 0 | 0 | 0 | 1 | -90 | 90 | 0.0024158 | 0.00059928 | -0.0024156 | -0.00059953
24 | 138 | 11.4686 | 4.411 | 1.1574e-08 | 0 | 0 | 0 | 0 | 0 | 1 | -90 | 90 | -0.0033913 | -0.00083929 | 0.0033928 | 0.00083877
17 | 18 | 0.72454 | 0.27867 | 7.3119e-10 | 0 | 0 | 0 | 0 | 0 | 1 | -90 | 90 | 0.0011832 | 0.00029066 | -0.0011832 | -0.00029072
18 | 20 | 1.8211 | 0.70043 | 1.8378e-09 | 0 | 0 | 0 | 0 | 0 | 1 | -90 | 90 | 0.00063276 | 0.00015277 | -0.00063275 | -0.00015294
20 | 22 | 33.3091 | 12.8112 | 3.3615e-08 | 0 | 0 | 0 | 0 | 0 | 1 | -90 | 90 | 0.00037165 | 8.7498e-05 | -0.0003716 | -9.0651e-05
22 | 23 | 26.1374 | 10.0528 | 2.6377e-08 | 0 | 0 | 0 | 0 | 0 | 1 | -90 | 90 | 0.0003716 | 9.065e-05 | -0.00037155 | -9.3123e-05
138 | 136 | 8.5258 | 3.2792 | 8.6041e-09 | 0 | 0 | 0 | 0 | 0 | 1 | -90 | 90 | -0.0039562 | -0.00097998 | 0.0039577 | 0.00097974
136 | 134 | 2.5864 | 0.99475 | 2.6101e-09 | 0 | 0 | 0 | 0 | 0 | 1 | -90 | 90 | 0.00038107 | 9.4736e-05 | -0.00038106 | -9.4982e-05
25 | 26 | 0.33435 | 0.1286 | 3.3742e-10 | 0 | 0 | 0 | 0 | 0 | 1 | -90 | 90 | -0.015966 | -0.0040003 | 0.015967 | 0.0040006
25 | 27 | 0.99776 | 0.38376 | 1.0069e-09 | 0 | 0 | 0 | 0 | 0 | 1 | -90 | 90 | 0.014871 | 0.0037259 | -0.014869 | -0.0037251
26 | 28 | 16.4567 | 6.3295 | 4.9823e-08 | 0 | 0 | 0 | 0 | 0 | 1 | -90 | 90 | -0.016685 | -0.0041807 | 0.016736 | 0.0041952
27 | 29 | 2.2673 | 0.87205 | 2.2881e-09 | 0 | 0 | 0 | 0 | 0 | 1 | -90 | 90 | 0.0049933 | 0.001251 | -0.0049926 | -0.001251
27 | 30 | 4.0139 | 1.5438 | 4.0507e-09 | 0 | 0 | 0 | 0 | 0 | 1 | -90 | 90 | 0.0098754 | 0.002474 | -0.0098711 | -0.0024728
28 | 31 | 14.3057 | 5.5022 | 4.3311e-08 | 0 | 0 | 0 | 0 | 0 | 1 | -90 | 90 | -0.01882 | -0.0047156 | 0.018875 | 0.0047326
28 | 34 | 20.3918 | 7.843 | 2.0579e-08 | 0 | 0 | 0 | 0 | 0 | 1 | -90 | 90 | 0.0020845 | 0.00052037 | -0.0020835 | -0.000522
29 | 36 | 3.7849 | 1.4557 | 3.8196e-09 | 0 | 0 | 0 | 0 | 0 | 1 | -90 | 90 | 0.0049926 | 0.001251 | -0.0049916 | -0.001251
30 | 141 | 0.93253 | 0.35866 | 9.4108e-10 | 0 | 0 | 0 | 0 | 0 | 1 | -90 | 90 | 0.009871 | 0.0024728 | -0.0098701 | -0.0024725
31 | 40 | 8.1957 | 3.1522 | 8.2709e-09 | 0 | 0 | 0 | 0 | 0 | 1 | -90 | 90 | 0.0017653 | 0.00044166 | -0.001765 | -0.00044236
31 | 33 | 6.7592 | 2.5997 | 2.0464e-08 | 0 | 0 | 0 | 0 | 0 | 1 | -90 | 90 | -0.062936 | -0.015763 | 0.063226 | 0.015873
31 | 37 | 2.0576 | 0.79138 | 6.2294e-09 | 0 | 0 | 0 | 0 | 0 | 1 | -90 | 90 | 0.042295 | 0.010589 | -0.042255 | -0.010574
34 | 46 | 1.8982 | 0.73006 | 1.9156e-09 | 0 | 0 | 0 | 0 | 0 | 1 | -90 | 90 | 0.0020835 | 0.000522 | -0.0020834 | -0.00052215
36 | 35 | 0.45107 | 0.17349 | 4.5521e-10 | 0 | 0 | 0 | 0 | 0 | 1 | -90 | 90 | 0.0041425 | 0.0010382 | -0.0041425 | -0.0010382
141 | 71 | 3.7768 | 1.4526 | 3.8114e-09 | 0 | 0 | 0 | 0 | 0 | 1 | -90 | 90 | 0.0095146 | 0.0023834 | -0.0095108 | -0.0023823
33 | 55 | 0.47483 | 0.18263 | 1.4376e-09 | 0 | 0 | 0 | 0 | 0 | 1 | -90 | 90 | -0.064366 | -0.016158 | 0.064387 | 0.016166
33 | 32 | 3.3807 | 1.3002 | 3.4117e-09 | 0 | 0 | 0 | 0 | 0 | 1 | -90 | 90 | 0.0011397 | 0.00028497 | -0.0011397 | -0.00028529
37 | 38 | 0.98898 | 0.38038 | 2.9942e-09 | 0 | 0 | 0 | 0 | 0 | 1 | -90 | 90 | 0.037917 | 0.0094872 | -0.037902 | -0.0094815
32 | 148 | 3.405 | 1.3096 | 3.4362e-09 | 0 | 0 | 0 | 0 | 0 | 1 | -90 | 90 | 0.0011397 | 0.00028529 | -0.0011396 | -0.00028561
55 | 54 | 0.35803 | 0.1377 | 1.084e-09 | 0 | 0 | 0 | 0 | 0 | 1 | -90 | 90 | -0.065684 | -0.016491 | 0.065701 | 0.016497
71 | 70 | 26.9263 | 10.3563 | 2.7173e-08 | 0 | 0 | 0 | 0 | 0 | 1 | -90 | 90 | 0.0076861 | 0.001925 | -0.0076685 | -0.0019209
38 | 39 | 1.038 | 0.39925 | 3.1427e-09 | 0 | 0 | 0 | 0 | 0 | 1 | -90 | 90 | 0.036756 | 0.0091944 | -0.036741 | -0.0091888
54 | 56 | 1.9339 | 0.74382 | 5.855e-09 | 0 | 0 | 0 | 0 | 0 | 1 | -90 | 90 | -0.070351 | -0.017663 | 0.070454 | 0.017702
39 | 45 | 1.8306 | 0.70406 | 1.8474e-09 | 0 | 0 | 0 | 0 | 0 | 1 | -90 | 90 | 0.0031013 | 0.00077696 | -0.0031011 | -0.00077707
39 | 128 | 1.0388 | 0.39954 | 3.145e-09 | 0 | 0 | 0 | 0 | 0 | 1 | -90 | 90 | 0.033639 | 0.0084118 | -0.033626 | -0.0084072
45 | 43 | 1.1928 | 0.45878 | 1.2038e-09 | 0 | 0 | 0 | 0 | 0 | 1 | -90 | 90 | 0.0023598 | 0.00059127 | -0.0023597 | -0.00059136
128 | 129 | 0.090868 | 0.034949 | 2.751e-10 | 0 | 0 | 0 | 0 | 0 | 1 | -90 | 90 | 0.031373 | 0.0078426 | -0.031372 | -0.0078422
43 | 41 | 0.0016826 | 0.00064716 | 1.698e-12 | 0 | 0 | 0 | 0 | 0 | 1 | -90 | 90 | 0.0013912 | 0.00034862 | -0.0013912 | -0.00034862
129 | 130 | 1.0861 | 0.41774 | 3.2883e-09 | 0 | 0 | 0 | 0 | 0 | 1 | -90 | 90 | 0.030629 | 0.0076559 | -0.030618 | -0.007652
41 | 42 | 0.46796 | 0.17998 | 4.7225e-10 | 0 | 0 | 0 | 0 | 0 | 1 | -90 | 90 | 0.0006021 | 0.00015086 | -0.0006021 | -0.0001509
44 | 101 | 7.279 | 2.7996 | 2.2037e-08 | 0 | 0 | 0 | 0 | 0 | 1 | -90 | 90 | -0.015946 | -0.0039795 | 0.015966 | 0.0039853
44 | 109 | 2.9586 | 1.1379 | 8.9573e-09 | 0 | 0 | 0 | 0 | 0 | 1 | -90 | 90 | 0.015946 | 0.0039796 | -0.015938 | -0.0039772
101 | 149 | 3.955 | 1.5212 | 3.9913e-09 | 0 | 0 | 0 | 0 | 0 | 1 | -90 | 90 | 0.0014182 | 0.00035506 | -0.0014181 | -0.00035541
101 | 132 | 1.6319 | 0.62767 | 4.9407e-09 | 0 | 0 | 0 | 0 | 0 | 1 | -90 | 90 | -0.017385 | -0.0043403 | 0.01739 | 0.0043419
109 | 107 | 4.4591 | 1.715 | 1.35e-08 | 0 | 0 | 0 | 0 | 0 | 1 | -90 | 90 | 0.015938 | 0.0039772 | -0.015925 | -0.0039737
132 | 131 | 5.6719 | 2.1815 | 1.7172e-08 | 0 | 0 | 0 | 0 | 0 | 1 | -90 | 90 | -0.01739 | -0.0043419 | 0.017409 | 0.0043475
107 | 108 | 0.8293 | 0.31896 | 2.5107e-09 | 0 | 0 | 0 | 0 | 0 | 1 | -90 | 90 | 0.015645 | 0.0039035 | -0.015643 | -0.0039029
131 | 93 | 1.1917 | 0.45834 | 3.6078e-09 | 0 | 0 | 0 | 0 | 0 | 1 | -90 | 90 | -0.018013 | -0.0044988 | 0.018017 | 0.0045001
48 | 50 | 1.2212 | 0.46968 | 3.6971e-09 | 0 | 0 | 0 | 0 | 0 | 1 | -90 | 90 | -0.072828 | -0.018298 | 0.072898 | 0.018324
50 | 51 | 1.2936 | 0.49755 | 3.9165e-09 | 0 | 0 | 0 | 0 | 0 | 1 | -90 | 90 | -0.074774 | -0.018794 | 0.074852 | 0.018824
51 | 52 | 0.37754 | 0.14521 | 1.143e-09 | 0 | 0 | 0 | 0 | 0 | 1 | -90 | 90 | -0.075698 | -0.019036 | 0.075721 | 0.019045
52 | 53 | 0.46494 | 0.17882 | 1.4076e-09 | 0 | 0 | 0 | 0 | 0 | 1 | -90 | 90 | -0.076612 | -0.019268 | 0.076641 | 0.019279
53 | 65 | 6.1853 | 2.379 | 1.8726e-08 | 0 | 0 | 0 | 0 | 0 | 1 | -90 | 90 | -0.076641 | -0.019279 | 0.077031 | 0.019427
65 | 64 | 0.49244 | 0.1894 | 1.4909e-09 | 0 | 0 | 0 | 0 | 0 | 1 | -90 | 90 | 0.073116 | 0.018401 | -0.073088 | -0.01839
64 | 57 | 3.2806 | 1.2618 | 9.9321e-09 | 0 | 0 | 0 | 0 | 0 | 1 | -90 | 90 | 0.070673 | 0.017785 | -0.070498 | -0.017719
56 | 57 | 0.83079 | 0.31953 | 2.5152e-09 | 0 | 0 | 0 | 0 | 0 | 1 | -90 | 90 | -0.070454 | -0.017702 | 0.070498 | 0.017719
58 | 63 | 31.415 | 12.0827 | 3.1703e-08 | 0 | 0 | 0 | 0 | 0 | 1 | -90 | 90 | -0.0065483 | -0.0016404 | 0.0065633 | 0.0016432
58 | 60 | 1.6484 | 0.63401 | 1.6635e-09 | 0 | 0 | 0 | 0 | 0 | 1 | -90 | 90 | 0.0065483 | 0.0016404 | -0.0065475 | -0.0016403
63 | 118 | 3.9952 | 1.5366 | 1.2096e-08 | 0 | 0 | 0 | 0 | 0 | 1 | -90 | 90 | 0.0079603 | 0.0019792 | -0.0079575 | -0.0019793
63 | 108 | 0.74882 | 0.28801 | 2.2671e-09 | 0 | 0 | 0 | 0 | 0 | 1 | -90 | 90 | -0.014524 | -0.0036223 | 0.014525 | 0.0036228
60 | 59 | 3.9471 | 1.5181 | 3.9833e-09 | 0 | 0 | 0 | 0 | 0 | 1 | -90 | 90 | 0.0054747 | 0.0013714 | -0.0054733 | -0.0013713
110 | 117 | 35.1516 | 13.5198 | 3.5474e-08 | 0 | 0 | 0 | 0 | 0 | 1 | -90 | 90 | 0.0074812 | 0.0018745 | -0.0074592 | -0.0018695
110 | 78 | 2.8463 | 1.0947 | 2.8724e-09 | 0 | 0 | 0 | 0 | 0 | 1 | -90 | 90 | 0.0092558 | 0.0023184 | -0.0092531 | -0.0023176
118 | 116 | 3.2412 | 1.2466 | 6.5419e-09 | 0 | 0 | 0 | 0 | 0 | 1 | -90 | 90 | 0.0069558 | 0.0017282 | -0.006954 | -0.0017282
59 | 61 | 3.8111 | 1.4658 | 3.846e-09 | 0 | 0 | 0 | 0 | 0 | 1 | -90 | 90 | 0.00086035 | 0.00021513 | -0.00086031 | -0.00021548
61 | 62 | 1.4099 | 0.54226 | 1.4228e-09 | 0 | 0 | 0 | 0 | 0 | 1 | -90 | 90 | 0.00086031 | 0.00021548 | -0.0008603 | -0.00021562
111 | 76 | 1.9227 | 0.73952 | 1.9404e-09 | 0 | 0 | 0 | 0 | 0 | 1 | -90 | 90 | -0.00064938 | -0.00016275 | 0.00064939 | 0.00016257
76 | 74 | 1.6125 | 0.62019 | 1.6273e-09 | 0 | 0 | 0 | 0 | 0 | 1 | -90 | 90 | -0.0011214 | -0.00028088 | 0.0011215 | 0.00028074
116 | 119 | 1.7547 | 0.67489 | 1.7708e-09 | 0 | 0 | 0 | 0 | 0 | 1 | -90 | 90 | 0.0017288 | 0.0004306 | -0.0017287 | -0.00043074
116 | 115 | 13.9015 | 5.3467 | 2.8058e-08 | 0 | 0 | 0 | 0 | 0 | 1 | -90 | 90 | 0.0052253 | 0.0012976 | -0.005221 | -0.0012987
117 | 147 | 3.6687 | 1.411 | 3.7024e-09 | 0 | 0 | 0 | 0 | 0 | 1 | -90 | 90 | 0.0074592 | 0.0018695 | -0.007457 | -0.0018689
78 | 75 | 3.6381 | 1.3993 | 3.6715e-09 | 0 | 0 | 0 | 0 | 0 | 1 | -90 | 90 | 0.0081149 | 0.0020324 | -0.0081122 | -0.0020317
69 | 68 | 6.1792 | 2.3766 | 6.2359e-09 | 0 | 0 | 0 | 0 | 0 | 1 | -90 | 90 | -0.0012719 | -0.00031878 | 0.001272 | 0.00031823
68 | 70 | 53.3478 | 20.5184 | 5.3837e-08 | 0 | 0 | 0 | 0 | 0 | 1 | -90 | 90 | -0.0076338 | -0.0019127 | 0.0076685 | 0.0019209
72 | 73 | 5.4122 | 2.0816 | 5.4619e-09 | 0 | 0 | 0 | 0 | 0 | 1 | -90 | 90 | -0.0043341 | -0.0010856 | 0.0043352 | 0.0010856
72 | 74 | 3.0198 | 1.1615 | 3.0475e-09 | 0 | 0 | 0 | 0 | 0 | 1 | -90 | 90 | 0.0011215 | 0.00028046 | -0.0011215 | -0.00028074
73 | 75 | 13.6266 | 5.241 | 1.3752e-08 | 0 | 0 | 0 | 0 | 0 | 1 | -90 | 90 | -0.0064213 | -0.0016084 | 0.0064276 | 0.0016095
77 | 119 | 26.3054 | 10.1175 | 2.6547e-08 | 0 | 0 | 0 | 0 | 0 | 1 | -90 | 90 | -0.00075103 | -0.00018823 | 0.0007512 | 0.00018575
80 | 81 | 17.6442 | 6.7862 | 1.7806e-08 | 0 | 0 | 0 | 0 | 0 | 1 | -90 | 90 | -0.00089454 | -0.00022356 | 0.0008947 | 0.00022191
80 | 82 | 4.4888 | 1.7265 | 4.53e-09 | 0 | 0 | 0 | 0 | 0 | 1 | -90 | 90 | 0.00072646 | 0.00018143 | -0.00072643 | -0.00018185
81 | 83 | 32.8539 | 12.6361 | 3.3155e-08 | 0 | 0 | 0 | 0 | 0 | 1 | -90 | 90 | 0.0033554 | 0.00083595 | -0.0033513 | -0.00083755
81 | 84 | 20.2658 | 7.7945 | 2.0452e-08 | 0 | 0 | 0 | 0 | 0 | 1 | -90 | 90 | -0.0042501 | -0.0010579 | 0.0042541 | 0.0010574
82 | 85 | 2.1805 | 0.83866 | 2.2005e-09 | 0 | 0 | 0 | 0 | 0 | 1 | -90 | 90 | 0.00072643 | 0.00018185 | -0.00072642 | -0.00018206
83 | 87 | 2.9163 | 1.1216 | 2.943e-09 | 0 | 0 | 0 | 0 | 0 | 1 | -90 | 90 | 0.0033513 | 0.00083755 | -0.0033509 | -0.00083769
84 | 94 | 28.4825 | 10.9548 | 2.8744e-08 | 0 | 0 | 0 | 0 | 0 | 1 | -90 | 90 | -0.0042541 | -0.0010574 | 0.0042598 | 0.0010569
87 | 86 | 3.6328 | 1.3972 | 3.6661e-09 | 0 | 0 | 0 | 0 | 0 | 1 | -90 | 90 | 0.002328 | 0.00058132 | -0.0023278 | -0.00058159
94 | 92 | 1.4937 | 0.57448 | 1.5074e-09 | 0 | 0 | 0 | 0 | 0 | 1 | -90 | 90 | -0.0054503 | -0.0013552 | 0.0054508 | 0.0013553
86 | 88 | 4.9412 | 1.9005 | 4.9865e-09 | 0 | 0 | 0 | 0 | 0 | 1 | -90 | 90 | 0.0021547 | 0.00053822 | -0.0021545 | -0.0005386
92 | 90 | 2.1807 | 0.83874 | 2.2007e-09 | 0 | 0 | 0 | 0 | 0 | 1 | -90 | 90 | -0.0054508 | -0.0013553 | 0.0054515 | 0.0013553
88 | 89 | 9.5822 | 3.6854 | 9.6701e-09 | 0 | 0 | 0 | 0 | 0 | 1 | -90 | 90 | 0.0021545 | 0.0005386 | -0.002154 | -0.00053933
89 | 95 | 0.93094 | 0.35805 | 9.3949e-10 | 0 | 0 | 0 | 0 | 0 | 1 | -90 | 90 | 0.0019491 | 0.00048799 | -0.0019491 | -0.00048807
95 | 96 | 3.6191 | 1.392 | 3.6523e-09 | 0 | 0 | 0 | 0 | 0 | 1 | -90 | 90 | 0.00086545 | 0.00021647 | -0.00086542 | -0.00021681
96 | 97 | 0.93173 | 0.35836 | 9.4028e-10 | 0 | 0 | 0 | 0 | 0 | 1 | -90 | 90 | 0.00055795 | 0.00013975 | -0.00055795 | -0.00013984
90 | 91 | 0.52156 | 0.2006 | 5.2635e-10 | 0 | 0 | 0 | 0 | 0 | 1 | -90 | 90 | -0.006015 | -0.0014965 | 0.0060152 | 0.0014966
91 | 93 | 23.9178 | 9.1992 | 2.4137e-08 | 0 | 0 | 0 | 0 | 0 | 1 | -90 | 90 | -0.0061786 | -0.0015375 | 0.0061886 | 0.0015391
93 | 133 | 3.1813 | 1.2236 | 9.6315e-09 | 0 | 0 | 0 | 0 | 0 | 1 | -90 | 90 | -0.024206 | -0.0060392 | 0.024226 | 0.0060461
133 | 142 | 2.0241 | 0.7785 | 2.0427e-09 | 0 | 0 | 0 | 0 | 0 | 1 | -90 | 90 | 0.0008195 | 0.0002048 | -0.00081948 | -0.00020499
133 | 127 | 0.70441 | 0.27093 | 2.1326e-09 | 0 | 0 | 0 | 0 | 0 | 1 | -90 | 90 | -0.025045 | -0.0062509 | 0.02505 | 0.0062526
142 | 143 | 4.0029 | 1.5396 | 4.0397e-09 | 0 | 0 | 0 | 0 | 0 | 1 | -90 | 90 | 0.0004452 | 0.00011119 | -0.00044519 | -0.00011158
127 | 125 | 1.2987 | 0.4995 | 3.9319e-09 | 0 | 0 | 0 | 0 | 0 | 1 | -90 | 90 | -0.025323 | -0.006321 | 0.025332 | 0.0063241
98 | 99 | 19.9892 | 7.6881 | 2.0173e-08 | 0 | 0 | 0 | 0 | 0 | 1 | -90 | 90 | -0.00095298 | -0.00023884 | 0.00095318 | 0.00023701
99 | 100 | 22.045 | 8.4788 | 2.2247e-08 | 0 | 0 | 0 | 0 | 0 | 1 | -90 | 90 | -0.00095318 | -0.00023701 | 0.0009534 | 0.00023498
100 | 112 | 12.3955 | 4.7675 | 1.2509e-08 | 0 | 0 | 0 | 0 | 0 | 1 | -90 | 90 | 0.0036484 | 0.00091168 | -0.0036466 | -0.00091216
100 | 114 | 11.3188 | 4.3534 | 1.1423e-08 | 0 | 0 | 0 | 0 | 0 | 1 | -90 | 90 | -0.0046018 | -0.0011467 | 0.0046045 | 0.0011466
112 | 120 | 3.0917 | 1.1891 | 3.1201e-09 | 0 | 0 | 0 | 0 | 0 | 1 | -90 | 90 | 0.0036466 | 0.00091216 | -0.0036461 | -0.00091228
114 | 115 | 44.1472 | 16.9797 | 4.4552e-08 | 0 | 0 | 0 | 0 | 0 | 1 | -90 | 90 | -0.0052077 | -0.0012978 | 0.005221 | 0.0012987
120 | 113 | 1.945 | 0.74806 | 1.9628e-09 | 0 | 0 | 0 | 0 | 0 | 1 | -90 | 90 | 0.0031617 | 0.00079085 | -0.0031614 | -0.00079096
102 | 103 | 8.0411 | 3.0927 | 8.1149e-09 | 0 | 0 | 0 | 0 | 0 | 1 | -90 | 90 | 0.00050428 | 0.00012562 | -0.00050426 | -0.00012638
102 | 104 | 2.8642 | 1.1016 | 2.8905e-09 | 0 | 0 | 0 | 0 | 0 | 1 | -90 | 90 | -0.00077681 | -0.00019392 | 0.00077683 | 0.00019366
104 | 106 | 3.19 | 1.2269 | 3.2192e-09 | 0 | 0 | 0 | 0 | 0 | 1 | -90 | 90 | -0.001107 | -0.0002764 | 0.001107 | 0.00027611
106 | 113 | 0.58327 | 0.22434 | 5.8862e-10 | 0 | 0 | 0 | 0 | 0 | 1 | -90 | 90 | -0.001107 | -0.00027611 | 0.001107 | 0.00027605
121 | 122 | 2.5308 | 0.97339 | 2.554e-09 | 0 | 0 | 0 | 0 | 0 | 1 | -90 | 90 | -0.00017995 | -4.51e-05 | 0.00017995 | 4.4852e-05
122 | 123 | 0.72109 | 0.27734 | 2.1831e-09 | 0 | 0 | 0 | 0 | 0 | 1 | -90 | 90 | 0.026044 | 0.006503 | -0.026039 | -0.0065012
122 | 124 | 0.56152 | 0.21597 | 1.7e-09 | 0 | 0 | 0 | 0 | 0 | 1 | -90 | 90 | -0.026224 | -0.0065479 | 0.026228 | 0.0065493
123 | 125 | 0.36186 | 0.13918 | 1.0955e-09 | 0 | 0 | 0 | 0 | 0 | 1 | -90 | 90 | 0.025494 | 0.0063647 | -0.025492 | -0.0063638
124 | 130 | 3.9734 | 1.5282 | 1.203e-08 | 0 | 0 | 0 | 0 | 0 | 1 | -90 | 90 | -0.026749 | -0.0066798 | 0.02678 | 0.0066906
125 | 126 | 1.6663 | 0.6409 | 1.6816e-09 | 0 | 0 | 0 | 0 | 0 | 1 | -90 | 90 | 0.00015915 | 3.9724e-05 | -0.00015915 | -3.9887e-05
130 | 140 | 1.3659 | 0.52535 | 1.3784e-09 | 0 | 0 | 0 | 0 | 0 | 1 | -90 | 90 | 0.003838 | 0.00096138 | -0.0038378 | -0.00096143
140 | 145 | 4.9072 | 1.8874 | 4.9523e-09 | 0 | 0 | 0 | 0 | 0 | 1 | -90 | 90 | 0.0030145 | 0.00075509 | -0.003014 | -0.00075538
134 | 135 | 5.4917 | 2.1122 | 5.5421e-09 | 0 | 0 | 0 | 0 | 0 | 1 | -90 | 90 | 0.00024994 | 6.2118e-05 | -0.00024994 | -6.2642e-05