## bus_data
BUS_I | BUS_TYPE | Pd | Qd | Gs | Bs | area | Vm | Va | baseKV | zone | Vmax | Vmin
1 | 1 | 0.0029913 | 0.00074968 | 0 | 0 | 1 | 0.98947 | -0.07377 | 0.4 | 1 | 1.1 | 0.9
2 | 1 | 0.0024469 | 0.00061326 | 0 | 0 | 1 | 0.98955 | -0.073177 | 0.4 | 1 | 1.1 | 0.9
3 | 1 | 0.0039607 | 0.00099264 | 0 | 0 | 1 | 0.9887 | -0.079212 | 0.4 | 1 | 1.1 | 0.9
4 | 1 | 0 | 0 | 0 | 0 | 1 | 0.99026 | -0.068182 | 0.4 | 1 | 1.1 | 0.9
5 | 1 | 0.002255 | 0.00056515 | 0 | 0 | 1 | 0.98837 | -0.08153 | 0.4 | 1 | 1.1 | 0.9
30 | 1 | 0 | 0 | 0 | 0 | 1 | 0.99374 | -0.043699 | 0.4 | 1 | 1.1 | 0.9
10 | 1 | 0.0031025 | 0.00077755 | 0 | 0 | 1 | 0.98836 | -0.081582 | 0.4 | 1 | 1.1 | 0.9
6 | 1 | 0.0027967 | 0.00070092 | 0 | 0 | 1 | 0.98559 | -0.10132 | 0.4 | 1 | 1.1 | 0.9
7 | 1 | 0.0041457 | 0.001039 | 0 | 0 | 1 | 0.98566 | -0.10082 | 0.4 | 1 | 1.1 | 0.9
9 | 1 | 0.0022586 | 0.00056607 | 0 | 0 | 1 | 0.98574 | -0.1003 | 0.4 | 1 | 1.1 | 0.9
24 | 1 | 0.0030798 | 0.00077188 | 0 | 0 | 1 | 0.98595 | -0.098806 | 0.4 | 1 | 1.1 | 0.9
15 | 1 | 0.008806 | 0.002207 | 0 | 0 | 1 | 0.98821 | -0.082698 | 0.4 | 1 | 1.1 | 0.9
11 | 1 | 0.00039533 | 9.908e-05 | 0 | 0 | 1 | 0.9897 | -0.072245 | 0.4 | 1 | 1.1 | 0.9
12 | 1 | 0 | 0 | 0 | 0 | 1 | 0.98971 | -0.07214 | 0.4 | 1 | 1.1 | 0.9
13 | 1 | 0 | 0 | 0 | 0 | 1 | 0.98815 | -0.083169 | 0.4 | 1 | 1.1 | 0.9
14 | 1 | 0 | 0 | 0 | 0 | 1 | 0.98988 | -0.070934 | 0.4 | 1 | 1.1 | 0.9
23 | 1 | 0.00031078 | 7.7889e-05 | 0 | 0 | 1 | 0.98782 | -0.085525 | 0.4 | 1 | 1.1 | 0.9
58 | 1 | 0 | 0 | 0 | 0 | 1 | 0.99015 | -0.06907 | 0.4 | 1 | 1.1 | 0.9
164 | 1 | 0.00019441 | 4.8723e-05 | 0 | 0 | 1 | 0.98988 | -0.070958 | 0.4 | 1 | 1.1 | 0.9
16 | 1 | 0.0024313 | 0.00060935 | 0 | 0 | 1 | 0.99708 | -0.020321 | 0.4 | 1 | 1.1 | 0.9
17 | 1 | 0.00041556 | 0.00010415 | 0 | 0 | 1 | 0.9959 | -0.028562 | 0.4 | 1 | 1.1 | 0.9
18 | 1 | 0.00043801 | 0.00010978 | 0 | 0 | 1 | 0.99709 | -0.020261 | 0.4 | 1 | 1.1 | 0.9
19 | 1 | 0.00045775 | 0.00011472 | 0 | 0 | 1 | 0.99506 | -0.034482 | 0.4 | 1 | 1.1 | 0.9
20 | 3 | 0.000801 | 0.00020075 | 0 | 0 | 1 | 1 | 0 | 0.4 | 1 | 1.1 | 0.9
29 | 1 | 0.00085749 | 0.00021491 | 0 | 0 | 1 | 0.99424 | -0.040231 | 0.4 | 1 | 1.1 | 0.9
51 | 1 | 0.0018983 | 0.00047575 | 0 | 0 | 1 | 0.9981 | -0.013208 | 0.4 | 1 | 1.1 | 0.9
21 | 1 | 0.0020845 | 0.00052243 | 0 | 0 | 1 | 0.98753 | -0.087561 | 0.4 | 1 | 1.1 | 0.9
22 | 1 | 0.001076 | 0.00026968 | 0 | 0 | 1 | 0.98689 | -0.092103 | 0.4 | 1 | 1.1 | 0.9
25 | 1 | 0.0037444 | 0.00093844 | 0 | 0 | 1 | 0.99323 | -0.04732 | 0.4 | 1 | 1.1 | 0.9
26 | 1 | 0.00027557 | 6.9064e-05 | 0 | 0 | 1 | 0.99285 | -0.050037 | 0.4 | 1 | 1.1 | 0.9
27 | 1 | 0.00068573 | 0.00017186 | 0 | 0 | 1 | 0.99345 | -0.045806 | 0.4 | 1 | 1.1 | 0.9
28 | 1 | 0.00060558 | 0.00015177 | 0 | 0 | 1 | 0.99202 | -0.055862 | 0.4 | 1 | 1.1 | 0.9
50 | 1 | 0.00028207 | 7.0694e-05 | 0 | 0 | 1 | 0.99129 | -0.061015 | 0.4 | 1 | 1.1 | 0.9
52 | 1 | 0.0025774 | 0.00064596 | 0 | 0 | 1 | 0.99597 | -0.028078 | 0.4 | 1 | 1.1 | 0.9
150 | 1 | 0 | 0 | 0 | 0 | 1 | 0.98852 | -0.080628 | 0.4 | 1 | 1.1 | 0.9
155 | 1 | 0.0012589 | 0.0003155 | 0 | 0 | 1 | 0.98846 | -0.081071 | 0.4 | 1 | 1.1 | 0.9
149 | 1 | 0.0011329 | 0.00028393 | 0 | 0 | 1 | 0.9886 | -0.080054 | 0.4 | 1 | 1.1 | 0.9
151 | 1 | 0.0017373 | 0.00043542 | 0 | 0 | 1 | 0.98812 | -0.083506 | 0.4 | 1 | 1.1 | 0.9
153 | 1 | 0.00098338 | 0.00024646 | 0 | 0 | 1 | 0.98831 | -0.082163 | 0.4 | 1 | 1.1 | 0.9
162 | 1 | 0.00020906 | 5.2395e-05 | 0 | 0 | 1 | 0.99014 | -0.069118 | 0.4 | 1 | 1.1 | 0.9
163 | 1 | 0.00034912 | 8.7498e-05 | 0 | 0 | 1 | 0.99013 | -0.069203 | 0.4 | 1 | 1.1 | 0.9
57 | 1 | 0 | 0 | 0 | 0 | 1 | 0.99056 | -0.066134 | 0.4 | 1 | 1.1 | 0.9
59 | 1 | 0.00035534 | 8.9056e-05 | 0 | 0 | 1 | 0.99045 | -0.066963 | 0.4 | 1 | 1.1 | 0.9
65 | 1 | 0 | 0 | 0 | 0 | 1 | 0.98962 | -0.072861 | 0.4 | 1 | 1.1 | 0.9
67 | 1 | 0.00037573 | 9.4166e-05 | 0 | 0 | 1 | 0.98949 | -0.073782 | 0.4 | 1 | 1.1 | 0.9
68 | 1 | 0 | 0 | 0 | 0 | 1 | 0.9895 | -0.073696 | 0.4 | 1 | 1.1 | 0.9
147 | 1 | 0.00023377 | 5.8589e-05 | 0 | 0 | 1 | 0.98949 | -0.073785 | 0.4 | 1 | 1.1 | 0.9
148 | 1 | 0.0011808 | 0.00029594 | 0 | 0 | 1 | 0.98934 | -0.074849 | 0.4 | 1 | 1.1 | 0.9

## generator_data
GEN_BUS | PG | QG | QMAX | QMIN | VG | MBASE | GEN_STATUS | PMAX | PMIN
20 | 0.063829 | 0.016064 | 10 | -10 | 1 | 100 | 1 | 10 | 0

## branch_data
F_BUS | T_BUS | BR_R | BR_X | BR_B | RATE_A | RATE_B | RATE_C | TAP | SHIFT | BR_STATUS | ANGMIN | ANGMAX | P_in | Q_in | P_out | Q_out
1 | 2 | 0.35816 | 0.13776 | 3.6145e-10 | 0 | 0 | 0 | 0 | 0 | 1 | -90 | 90 | -0.021135 | -0.0052988 | 0.021137 | 0.0052995
1 | 3 | 3.8254 | 1.4713 | 3.8605e-09 | 0 | 0 | 0 | 0 | 0 | 1 | -90 | 90 | 0.018144 | 0.0045491 | -0.01813 | -0.0045443
2 | 4 | 2.705 | 1.0404 | 2.7298e-09 | 0 | 0 | 0 | 0 | 0 | 1 | -90 | 90 | -0.023584 | -0.0059127 | 0.0236 | 0.0059187
3 | 5 | 2.0832 | 0.80123 | 2.1023e-09 | 0 | 0 | 0 | 0 | 0 | 1 | -90 | 90 | 0.014169 | 0.0035516 | -0.014165 | -0.0035501
4 | 30 | 13.3116 | 5.1198 | 1.3434e-08 | 0 | 0 | 0 | 0 | 0 | 1 | -90 | 90 | -0.0236 | -0.0059187 | 0.02368 | 0.0059483
5 | 10 | 0.054785 | 0.021071 | 5.5288e-11 | 0 | 0 | 0 | 0 | 0 | 1 | -90 | 90 | 0.01191 | 0.0029849 | -0.01191 | -0.0029849
30 | 52 | 8.5394 | 3.2844 | 8.6177e-09 | 0 | 0 | 0 | 0 | 0 | 1 | -90 | 90 | -0.02368 | -0.0059483 | 0.023732 | 0.0059673
10 | 15 | 1.6128 | 0.62032 | 1.6276e-09 | 0 | 0 | 0 | 0 | 0 | 1 | -90 | 90 | 0.0088073 | 0.0022074 | -0.008806 | -0.002207
6 | 7 | 2.2935 | 0.88212 | 2.3146e-09 | 0 | 0 | 0 | 0 | 0 | 1 | -90 | 90 | -0.0027967 | -0.00070092 | 0.0027969 | 0.00070077
7 | 9 | 0.94617 | 0.36391 | 9.5485e-10 | 0 | 0 | 0 | 0 | 0 | 1 | -90 | 90 | -0.0069426 | -0.0017398 | 0.0069431 | 0.0017399
9 | 24 | 2.0521 | 0.78928 | 2.071e-09 | 0 | 0 | 0 | 0 | 0 | 1 | -90 | 90 | -0.0092017 | -0.002306 | 0.0092036 | 0.0023065
24 | 22 | 6.9138 | 2.6591 | 6.9772e-09 | 0 | 0 | 0 | 0 | 0 | 1 | -90 | 90 | -0.012283 | -0.0030784 | 0.012295 | 0.0030821
11 | 12 | 3.3646 | 1.2941 | 3.3955e-09 | 0 | 0 | 0 | 0 | 0 | 1 | -90 | 90 | -0.00039533 | -9.908e-05 | 0.00039534 | 9.8749e-05
12 | 13 | 8.9088 | 3.4264 | 8.9905e-09 | 0 | 0 | 0 | 0 | 0 | 1 | -90 | 90 | 0.015808 | 0.0039666 | -0.015784 | -0.0039582
12 | 14 | 0.95173 | 0.36605 | 9.6046e-10 | 0 | 0 | 0 | 0 | 0 | 1 | -90 | 90 | -0.016204 | -0.0040653 | 0.016206 | 0.0040663
13 | 23 | 1.9003 | 0.73089 | 1.9177e-09 | 0 | 0 | 0 | 0 | 0 | 1 | -90 | 90 | 0.015784 | 0.0039582 | -0.015779 | -0.0039564
14 | 58 | 1.4542 | 0.5593 | 1.4675e-09 | 0 | 0 | 0 | 0 | 0 | 1 | -90 | 90 | -0.016401 | -0.0041149 | 0.016405 | 0.0041164
14 | 164 | 1.5196 | 0.58445 | 1.5335e-09 | 0 | 0 | 0 | 0 | 0 | 1 | -90 | 90 | 0.00019441 | 4.8573e-05 | -0.00019441 | -4.8723e-05
23 | 21 | 1.6734 | 0.64361 | 1.6887e-09 | 0 | 0 | 0 | 0 | 0 | 1 | -90 | 90 | 0.015468 | 0.0038785 | -0.015464 | -0.003877
58 | 162 | 1.0845 | 0.4171 | 1.0944e-09 | 0 | 0 | 0 | 0 | 0 | 1 | -90 | 90 | 0.00055818 | 0.00013948 | -0.00055818 | -0.00013958
58 | 57 | 2.2157 | 0.8522 | 2.2361e-09 | 0 | 0 | 0 | 0 | 0 | 1 | -90 | 90 | -0.016963 | -0.0042558 | 0.01697 | 0.0042583
16 | 17 | 3.3755 | 1.2983 | 3.4065e-09 | 0 | 0 | 0 | 0 | 0 | 1 | -90 | 90 | 0.031746 | 0.0079788 | -0.03171 | -0.0079652
16 | 18 | 0.022735 | 0.0087442 | 2.2944e-11 | 0 | 0 | 0 | 0 | 0 | 1 | -90 | 90 | -0.034178 | -0.0085882 | 0.034178 | 0.0085883
17 | 19 | 2.4525 | 0.94327 | 2.475e-09 | 0 | 0 | 0 | 0 | 0 | 1 | -90 | 90 | 0.031294 | 0.007861 | -0.031269 | -0.0078514
18 | 20 | 7.6384 | 2.9378 | 7.7085e-09 | 0 | 0 | 0 | 0 | 0 | 1 | -90 | 90 | -0.034616 | -0.0086981 | 0.034714 | 0.0087349
19 | 29 | 2.4132 | 0.92815 | 2.4353e-09 | 0 | 0 | 0 | 0 | 0 | 1 | -90 | 90 | 0.030811 | 0.0077367 | -0.030786 | -0.0077274
20 | 51 | 6.1173 | 2.3528 | 6.1735e-09 | 0 | 0 | 0 | 0 | 0 | 1 | -90 | 90 | 0.028314 | 0.0071287 | -0.028262 | -0.0071092
29 | 27 | 2.4037 | 0.92449 | 2.4257e-09 | 0 | 0 | 0 | 0 | 0 | 1 | -90 | 90 | 0.029929 | 0.0075125 | -0.029906 | -0.0075039
51 | 52 | 7.3585 | 2.8302 | 7.426e-09 | 0 | 0 | 0 | 0 | 0 | 1 | -90 | 90 | 0.026364 | 0.0066335 | -0.026309 | -0.0066132
21 | 22 | 4.3138 | 1.6591 | 4.3533e-09 | 0 | 0 | 0 | 0 | 0 | 1 | -90 | 90 | 0.013379 | 0.0033546 | -0.013371 | -0.0033518
25 | 26 | 1.3732 | 0.52813 | 1.3858e-09 | 0 | 0 | 0 | 0 | 0 | 1 | -90 | 90 | 0.025469 | 0.0063913 | -0.02546 | -0.0063877
25 | 27 | 0.66763 | 0.25678 | 6.7375e-10 | 0 | 0 | 0 | 0 | 0 | 1 | -90 | 90 | -0.029214 | -0.0073297 | 0.02922 | 0.007332
26 | 28 | 2.974 | 1.1438 | 3.0013e-09 | 0 | 0 | 0 | 0 | 0 | 1 | -90 | 90 | 0.025184 | 0.0063187 | -0.025164 | -0.0063111
28 | 50 | 2.6911 | 1.035 | 2.7158e-09 | 0 | 0 | 0 | 0 | 0 | 1 | -90 | 90 | 0.024558 | 0.0061594 | -0.024541 | -0.0061529
50 | 57 | 2.7011 | 1.0389 | 2.7259e-09 | 0 | 0 | 0 | 0 | 0 | 1 | -90 | 90 | 0.024259 | 0.0060822 | -0.024241 | -0.0060758
150 | 155 | 1.4134 | 0.54361 | 1.4264e-09 | 0 | 0 | 0 | 0 | 0 | 1 | -90 | 90 | 0.0039806 | 0.00099615 | -0.0039803 | -0.0009962
150 | 149 | 1.8298 | 0.70375 | 1.8465e-09 | 0 | 0 | 0 | 0 | 0 | 1 | -90 | 90 | -0.0039806 | -0.00099615 | 0.0039809 | 0.00099609
155 | 153 | 5.0913 | 1.9582 | 5.138e-09 | 0 | 0 | 0 | 0 | 0 | 1 | -90 | 90 | 0.0027215 | 0.00068069 | -0.002721 | -0.00068104
149 | 148 | 12.9239 | 4.9707 | 1.3043e-08 | 0 | 0 | 0 | 0 | 0 | 1 | -90 | 90 | -0.0051138 | -0.00128 | 0.0051175 | 0.0012802
151 | 153 | 9.8141 | 3.7746 | 9.9041e-09 | 0 | 0 | 0 | 0 | 0 | 1 | -90 | 90 | -0.0017373 | -0.00043542 | 0.0017377 | 0.00043458
162 | 163 | 3.1311 | 1.2043 | 3.1598e-09 | 0 | 0 | 0 | 0 | 0 | 1 | -90 | 90 | 0.00034912 | 8.719e-05 | -0.00034912 | -8.7498e-05
57 | 59 | 1.4514 | 0.55824 | 1.4647e-09 | 0 | 0 | 0 | 0 | 0 | 1 | -90 | 90 | 0.0072714 | 0.0018176 | -0.0072705 | -0.0018174
59 | 65 | 10.8394 | 4.169 | 1.0939e-08 | 0 | 0 | 0 | 0 | 0 | 1 | -90 | 90 | 0.0069152 | 0.0017283 | -0.0069096 | -0.0017273
65 | 67 | 19.0454 | 7.3252 | 1.922e-08 | 0 | 0 | 0 | 0 | 0 | 1 | -90 | 90 | 0.00060957 | 0.00015089 | -0.0006095 | -0.00015274
65 | 68 | 1.6853 | 0.6482 | 1.7008e-09 | 0 | 0 | 0 | 0 | 0 | 1 | -90 | 90 | 0.0063 | 0.0015764 | -0.0062993 | -0.0015763
67 | 147 | 0.17303 | 0.066552 | 1.7462e-10 | 0 | 0 | 0 | 0 | 0 | 1 | -90 | 90 | 0.00023377 | 5.8572e-05 | -0.00023377 | -5.8589e-05
68 | 148 | 2.3276 | 0.89523 | 2.349e-09 | 0 | 0 | 0 | 0 | 0 | 1 | -90 | 90 | 0.0062993 | 0.0015763 | -0.0062983 | -0.0015761