## bus_data
BUS_I | BUS_TYPE | Pd | Qd | Gs | Bs | area | Vm | Va | baseKV | zone | Vmax | Vmin
31 | 1 | 0.0015122 | 0.000379 | 0 | 0 | 1 | 0.98414 | -0.11075 | 0.4 | 1 | 1.1 | 0.9
32 | 1 | 0.00071881 | 0.00018015 | 0 | 0 | 1 | 0.98431 | -0.10951 | 0.4 | 1 | 1.1 | 0.9
33 | 1 | 0.0075502 | 0.0018923 | 0 | 0 | 1 | 0.98401 | -0.11166 | 0.4 | 1 | 1.1 | 0.9
34 | 1 | 0 | 0 | 0 | 0 | 1 | 0.98507 | -0.1041 | 0.4 | 1 | 1.1 | 0.9
35 | 1 | 0.010349 | 0.0025936 | 0 | 0 | 1 | 0.98287 | -0.11964 | 0.4 | 1 | 1.1 | 0.9
36 | 1 | 0.020006 | 0.0050141 | 0 | 0 | 1 | 0.98985 | -0.070482 | 0.4 | 1 | 1.1 | 0.9
37 | 1 | 0.0011599 | 0.00029071 | 0 | 0 | 1 | 0.98386 | -0.11274 | 0.4 | 1 | 1.1 | 0.9
42 | 1 | 0.00523 | 0.0013108 | 0 | 0 | 1 | 0.97932 | -0.14486 | 0.4 | 1 | 1.1 | 0.9
40 | 1 | 0.0017215 | 0.00043144 | 0 | 0 | 1 | 0.99628 | -0.025679 | 0.4 | 1 | 1.1 | 0.9
61 | 1 | 0 | 0 | 0 | 0 | 1 | 0.98292 | -0.11947 | 0.4 | 1 | 1.1 | 0.9
43 | 1 | 0.0056685 | 0.0014207 | 0 | 0 | 1 | 0.97738 | -0.15872 | 0.4 | 1 | 1.1 | 0.9
38 | 1 | 0.0021199 | 0.0005313 | 0 | 0 | 1 | 0.99642 | -0.02474 | 0.4 | 1 | 1.1 | 0.9
49 | 1 | 0.0012502 | 0.00031334 | 0 | 0 | 1 | 0.98283 | -0.12014 | 0.4 | 1 | 1.1 | 0.9
60 | 1 | 0.0018577 | 0.00046558 | 0 | 0 | 1 | 0.98257 | -0.12204 | 0.4 | 1 | 1.1 | 0.9
39 | 1 | 0.0023192 | 0.00058123 | 0 | 0 | 1 | 0.99797 | -0.014013 | 0.4 | 1 | 1.1 | 0.9
41 | 3 | 0.0017586 | 0.00044075 | 0 | 0 | 1 | 1 | 0 | 0.4 | 1 | 1.1 | 0.9
63 | 1 | 0.0035082 | 0.00087925 | 0 | 0 | 1 | 0.99842 | -0.011011 | 0.4 | 1 | 1.1 | 0.9
64 | 1 | 0 | 0 | 0 | 0 | 1 | 0.99771 | -0.015982 | 0.4 | 1 | 1.1 | 0.9
44 | 1 | 0.0011823 | 0.00029632 | 0 | 0 | 1 | 0.97728 | -0.15944 | 0.4 | 1 | 1.1 | 0.9
55 | 1 | 0 | 0 | 0 | 0 | 1 | 0.97708 | -0.16083 | 0.4 | 1 | 1.1 | 0.9
56 | 1 | 0.0046173 | 0.0011572 | 0 | 0 | 1 | 0.9757 | -0.17071 | 0.4 | 1 | 1.1 | 0.9
53 | 1 | 0.0054746 | 0.0013721 | 0 | 0 | 1 | 0.97693 | -0.1619 | 0.4 | 1 | 1.1 | 0.9
45 | 1 | 0.0028446 | 0.00071292 | 0 | 0 | 1 | 0.98203 | -0.12585 | 0.4 | 1 | 1.1 | 0.9
46 | 1 | 0 | 0 | 0 | 0 | 1 | 0.9821 | -0.12533 | 0.4 | 1 | 1.1 | 0.9
47 | 1 | 0 | 0 | 0 | 0 | 1 | 0.98243 | -0.123 | 0.4 | 1 | 1.1 | 0.9
48 | 1 | 0.0010596 | 0.00026556 | 0 | 0 | 1 | 0.9824 | -0.1232 | 0.4 | 1 | 1.1 | 0.9
54 | 1 | 0.00076719 | 0.00019228 | 0 | 0 | 1 | 0.97689 | -0.16219 | 0.4 | 1 | 1.1 | 0.9
118 | 1 | 0.001971 | 0.00049398 | 0 | 0 | 1 | 0.97522 | -0.17417 | 0.4 | 1 | 1.1 | 0.9
119 | 1 | 0.0012146 | 0.00030441 | 0 | 0 | 1 | 0.97338 | -0.18737 | 0.4 | 1 | 1.1 | 0.9
62 | 1 | 0 | 0 | 0 | 0 | 1 | 0.98197 | -0.12635 | 0.4 | 1 | 1.1 | 0.9
143 | 1 | 0.0003937 | 9.867e-05 | 0 | 0 | 1 | 0.98102 | -0.13315 | 0.4 | 1 | 1.1 | 0.9
141 | 1 | 0.0012061 | 0.00030227 | 0 | 0 | 1 | 0.98098 | -0.13344 | 0.4 | 1 | 1.1 | 0.9
142 | 1 | 0.0002652 | 6.6466e-05 | 0 | 0 | 1 | 0.98095 | -0.13366 | 0.4 | 1 | 1.1 | 0.9
144 | 1 | 0.00041911 | 0.00010504 | 0 | 0 | 1 | 0.98091 | -0.13396 | 0.4 | 1 | 1.1 | 0.9
69 | 1 | 0.0026867 | 0.00067335 | 0 | 0 | 1 | 0.99677 | -0.022518 | 0.4 | 1 | 1.1 | 0.9
70 | 1 | 0.0087848 | 0.0022017 | 0 | 0 | 1 | 0.99752 | -0.017311 | 0.4 | 1 | 1.1 | 0.9
102 | 1 | 0.0018977 | 0.0004756 | 0 | 0 | 1 | 0.99395 | -0.042224 | 0.4 | 1 | 1.1 | 0.9
136 | 1 | 0.00018244 | 4.5724e-05 | 0 | 0 | 1 | 0.99712 | -0.020168 | 0.4 | 1 | 1.1 | 0.9
73 | 1 | 0 | 0 | 0 | 0 | 1 | 0.99276 | -0.050618 | 0.4 | 1 | 1.1 | 0.9
137 | 1 | 0.0010053 | 0.00025194 | 0 | 0 | 1 | 0.99703 | -0.020767 | 0.4 | 1 | 1.1 | 0.9
71 | 1 | 0.0037212 | 0.00093261 | 0 | 0 | 1 | 0.99265 | -0.05137 | 0.4 | 1 | 1.1 | 0.9
72 | 1 | 0.0017848 | 0.00044731 | 0 | 0 | 1 | 0.99271 | -0.050968 | 0.4 | 1 | 1.1 | 0.9
107 | 1 | 0.0016503 | 0.00041359 | 0 | 0 | 1 | 0.99105 | -0.062645 | 0.4 | 1 | 1.1 | 0.9
105 | 1 | 0.0017194 | 0.00043092 | 0 | 0 | 1 | 0.9908 | -0.064401 | 0.4 | 1 | 1.1 | 0.9
74 | 1 | 0.00018645 | 4.6729e-05 | 0 | 0 | 1 | 0.97552 | -0.17441 | 0.4 | 1 | 1.1 | 0.9
75 | 1 | 0.00042843 | 0.00010738 | 0 | 0 | 1 | 0.97546 | -0.17486 | 0.4 | 1 | 1.1 | 0.9
93 | 1 | 0.0005058 | 0.00012677 | 0 | 0 | 1 | 0.97822 | -0.15449 | 0.4 | 1 | 1.1 | 0.9
139 | 1 | 0 | 0 | 0 | 0 | 1 | 0.97534 | -0.17573 | 0.4 | 1 | 1.1 | 0.9
94 | 1 | 0.00018437 | 4.6208e-05 | 0 | 0 | 1 | 0.97822 | -0.15455 | 0.4 | 1 | 1.1 | 0.9
97 | 1 | 0 | 0 | 0 | 0 | 1 | 0.97948 | -0.14527 | 0.4 | 1 | 1.1 | 0.9
138 | 1 | 0.00044904 | 0.00011254 | 0 | 0 | 1 | 0.97522 | -0.17665 | 0.4 | 1 | 1.1 | 0.9
76 | 1 | 0.00044806 | 0.00011229 | 0 | 0 | 1 | 0.97131 | -0.20548 | 0.4 | 1 | 1.1 | 0.9
77 | 1 | 0 | 0 | 0 | 0 | 1 | 0.97176 | -0.20216 | 0.4 | 1 | 1.1 | 0.9
78 | 1 | 0 | 0 | 0 | 0 | 1 | 0.97083 | -0.20907 | 0.4 | 1 | 1.1 | 0.9
79 | 1 | 0 | 0 | 0 | 0 | 1 | 0.97194 | -0.20089 | 0.4 | 1 | 1.1 | 0.9
80 | 1 | 0 | 0 | 0 | 0 | 1 | 0.97078 | -0.20939 | 0.4 | 1 | 1.1 | 0.9
88 | 1 | 0.00014635 | 3.6678e-05 | 0 | 0 | 1 | 0.97368 | -0.18799 | 0.4 | 1 | 1.1 | 0.9
89 | 1 | 0 | 0 | 0 | 0 | 1 | 0.97369 | -0.18792 | 0.4 | 1 | 1.1 | 0.9
90 | 1 | 0.00014633 | 3.6674e-05 | 0 | 0 | 1 | 0.97221 | -0.19888 | 0.4 | 1 | 1.1 | 0.9
91 | 1 | 0.00054363 | 0.00013625 | 0 | 0 | 1 | 0.97219 | -0.19902 | 0.4 | 1 | 1.1 | 0.9
81 | 1 | 0.00022592 | 5.6621e-05 | 0 | 0 | 1 | 0.97077 | -0.20948 | 0.4 | 1 | 1.1 | 0.9
82 | 1 | 0.00025561 | 6.4062e-05 | 0 | 0 | 1 | 0.9707 | -0.20998 | 0.4 | 1 | 1.1 | 0.9
83 | 1 | 0.0011682 | 0.00029278 | 0 | 0 | 1 | 0.97067 | -0.2102 | 0.4 | 1 | 1.1 | 0.9
84 | 1 | 0.00024033 | 6.0232e-05 | 0 | 0 | 1 | 0.97066 | -0.21033 | 0.4 | 1 | 1.1 | 0.9
87 | 1 | 0 | 0 | 0 | 0 | 1 | 0.97064 | -0.21043 | 0.4 | 1 | 1.1 | 0.9
85 | 1 | 0.00019024 | 4.7679e-05 | 0 | 0 | 1 | 0.97057 | -0.21098 | 0.4 | 1 | 1.1 | 0.9
92 | 1 | 0.00057381 | 0.00014381 | 0 | 0 | 1 | 0.97385 | -0.18673 | 0.4 | 1 | 1.1 | 0.9
100 | 1 | 0 | 0 | 0 | 0 | 1 | 0.97425 | -0.18383 | 0.4 | 1 | 1.1 | 0.9
101 | 1 | 0 | 0 | 0 | 0 | 1 | 0.97515 | -0.17716 | 0.4 | 1 | 1.1 | 0.9
99 | 1 | 0.0043496 | 0.0010901 | 0 | 0 | 1 | 0.97925 | -0.1469 | 0.4 | 1 | 1.1 | 0.9
95 | 1 | 0.0050275 | 0.00126 | 0 | 0 | 1 | 0.98065 | -0.13677 | 0.4 | 1 | 1.1 | 0.9
96 | 1 | 0.0018883 | 0.00047324 | 0 | 0 | 1 | 0.98028 | -0.13938 | 0.4 | 1 | 1.1 | 0.9
110 | 1 | 0.0010995 | 0.00027555 | 0 | 0 | 1 | 0.98661 | -0.094064 | 0.4 | 1 | 1.1 | 0.9
98 | 1 | 0.0026469 | 0.00066338 | 0 | 0 | 1 | 0.98027 | -0.13945 | 0.4 | 1 | 1.1 | 0.9
112 | 1 | 0 | 0 | 0 | 0 | 1 | 0.98671 | -0.09333 | 0.4 | 1 | 1.1 | 0.9
108 | 1 | 0.00064798 | 0.0001624 | 0 | 0 | 1 | 0.98635 | -0.095919 | 0.4 | 1 | 1.1 | 0.9
111 | 1 | 0.00082402 | 0.00020652 | 0 | 0 | 1 | 0.98616 | -0.097234 | 0.4 | 1 | 1.1 | 0.9
117 | 1 | 0.001887 | 0.00047293 | 0 | 0 | 1 | 0.9861 | -0.097687 | 0.4 | 1 | 1.1 | 0.9
109 | 1 | 0.0011982 | 0.0003003 | 0 | 0 | 1 | 0.98632 | -0.096126 | 0.4 | 1 | 1.1 | 0.9
140 | 1 | 0.00017483 | 4.3815e-05 | 0 | 0 | 1 | 0.9751 | -0.17752 | 0.4 | 1 | 1.1 | 0.9
103 | 1 | 0.0017307 | 0.00043375 | 0 | 0 | 1 | 0.98997 | -0.070234 | 0.4 | 1 | 1.1 | 0.9
104 | 1 | 0.002887 | 0.00072355 | 0 | 0 | 1 | 0.98956 | -0.073182 | 0.4 | 1 | 1.1 | 0.9
106 | 1 | 0 | 0 | 0 | 0 | 1 | 0.98843 | -0.081161 | 0.4 | 1 | 1.1 | 0.9
126 | 1 | 0.00077528 | 0.0001943 | 0 | 0 | 1 | 0.98759 | -0.087102 | 0.4 | 1 | 1.1 | 0.9
127 | 1 | 0.0011237 | 0.00028163 | 0 | 0 | 1 | 0.97102 | -0.20435 | 0.4 | 1 | 1.1 | 0.9
134 | 1 | 0 | 0 | 0 | 0 | 1 | 0.97108 | -0.20397 | 0.4 | 1 | 1.1 | 0.9
116 | 1 | 0.00073474 | 0.00018414 | 0 | 0 | 1 | 0.98739 | -0.088546 | 0.4 | 1 | 1.1 | 0.9
113 | 1 | 0.0011425 | 0.00028634 | 0 | 0 | 1 | 0.98663 | -0.09392 | 0.4 | 1 | 1.1 | 0.9
121 | 1 | 0.0016999 | 0.00042602 | 0 | 0 | 1 | 0.98608 | -0.097827 | 0.4 | 1 | 1.1 | 0.9
114 | 1 | 0.00069749 | 0.00017481 | 0 | 0 | 1 | 0.98653 | -0.094614 | 0.4 | 1 | 1.1 | 0.9
115 | 1 | 0.0010239 | 0.00025662 | 0 | 0 | 1 | 0.98652 | -0.09468 | 0.4 | 1 | 1.1 | 0.9
128 | 1 | 0.00077891 | 0.00019521 | 0 | 0 | 1 | 0.98649 | -0.094934 | 0.4 | 1 | 1.1 | 0.9
129 | 1 | 0.00079981 | 0.00020045 | 0 | 0 | 1 | 0.98649 | -0.094935 | 0.4 | 1 | 1.1 | 0.9
122 | 1 | 0.0019826 | 0.00049689 | 0 | 0 | 1 | 0.98603 | -0.098185 | 0.4 | 1 | 1.1 | 0.9
120 | 1 | 0.0014579 | 0.00036538 | 0 | 0 | 1 | 0.9732 | -0.18867 | 0.4 | 1 | 1.1 | 0.9
123 | 1 | 0.0056955 | 0.0014274 | 0 | 0 | 1 | 0.97263 | -0.19277 | 0.4 | 1 | 1.1 | 0.9
124 | 1 | 0.0034936 | 0.00087557 | 0 | 0 | 1 | 0.9725 | -0.19372 | 0.4 | 1 | 1.1 | 0.9
125 | 1 | 0.003195 | 0.00080074 | 0 | 0 | 1 | 0.9719 | -0.19799 | 0.4 | 1 | 1.1 | 0.9
130 | 1 | 0.00075631 | 0.00018955 | 0 | 0 | 1 | 0.97169 | -0.19955 | 0.4 | 1 | 1.1 | 0.9
131 | 1 | 0 | 0 | 0 | 0 | 1 | 0.97141 | -0.20154 | 0.4 | 1 | 1.1 | 0.9
135 | 1 | 0 | 0 | 0 | 0 | 1 | 0.9711 | -0.20378 | 0.4 | 1 | 1.1 | 0.9
132 | 1 | 0.00061084 | 0.00015309 | 0 | 0 | 1 | 0.97101 | -0.20446 | 0.4 | 1 | 1.1 | 0.9
156 | 1 | 0.0045265 | 0.0011344 | 0 | 0 | 1 | 0.97117 | -0.2033 | 0.4 | 1 | 1.1 | 0.9
133 | 1 | 0.00055924 | 0.00014016 | 0 | 0 | 1 | 0.971 | -0.20451 | 0.4 | 1 | 1.1 | 0.9
157 | 1 | 0 | 0 | 0 | 0 | 1 | 0.99703 | -0.020798 | 0.4 | 1 | 1.1 | 0.9
158 | 1 | 0 | 0 | 0 | 0 | 1 | 0.99699 | -0.021081 | 0.4 | 1 | 1.1 | 0.9
145 | 1 | 0.00046281 | 0.00011599 | 0 | 0 | 1 | 0.98087 | -0.13423 | 0.4 | 1 | 1.1 | 0.9
146 | 1 | 0.00036775 | 9.2168e-05 | 0 | 0 | 1 | 0.98087 | -0.13425 | 0.4 | 1 | 1.1 | 0.9
161 | 1 | 0.00040286 | 0.00010097 | 0 | 0 | 1 | 0.99697 | -0.021211 | 0.4 | 1 | 1.1 | 0.9
159 | 1 | 0.00021825 | 5.4699e-05 | 0 | 0 | 1 | 0.99696 | -0.021261 | 0.4 | 1 | 1.1 | 0.9
160 | 1 | 0.00029692 | 7.4415e-05 | 0 | 0 | 1 | 0.9969 | -0.021694 | 0.4 | 1 | 1.1 | 0.9

## generator_data
GEN_BUS | PG | QG | QMAX | QMIN | VG | MBASE | GEN_STATUS | PMAX | PMIN
41 | 0.17717 | 0.04471 | 10 | -10 | 1 | 100 | 1 | 10 | 0

## branch_data
F_BUS | T_BUS | BR_R | BR_X | BR_B | RATE_A | RATE_B | RATE_C | TAP | SHIFT | BR_STATUS | ANGMIN | ANGMAX | P_in | Q_in | P_out | Q_out
31 | 32 | 1.7283 | 0.66472 | 1.7441e-09 | 0 | 0 | 0 | 0 | 0 | 1 | -90 | 90 | -0.0090633 | -0.0022715 | 0.0090649 | 0.0022719
31 | 33 | 1.5308 | 0.58875 | 1.5448e-09 | 0 | 0 | 0 | 0 | 0 | 1 | -90 | 90 | 0.0075511 | 0.0018925 | -0.0075501 | -0.0018923
32 | 34 | 6.9766 | 2.6833 | 7.0406e-09 | 0 | 0 | 0 | 0 | 0 | 1 | -90 | 90 | -0.0097837 | -0.0024521 | 0.009791 | 0.0024542
34 | 35 | 3.382 | 1.3008 | 3.4131e-09 | 0 | 0 | 0 | 0 | 0 | 1 | -90 | 90 | 0.058402 | 0.014699 | -0.058276 | -0.014651
34 | 36 | 5.3987 | 2.0764 | 5.4482e-09 | 0 | 0 | 0 | 0 | 0 | 1 | -90 | 90 | -0.079513 | -0.019984 | 0.079887 | 0.020127
34 | 37 | 9.5969 | 3.6911 | 9.685e-09 | 0 | 0 | 0 | 0 | 0 | 1 | -90 | 90 | 0.011319 | 0.0028311 | -0.011306 | -0.0028268
35 | 42 | 6.6448 | 2.5557 | 6.7058e-09 | 0 | 0 | 0 | 0 | 0 | 1 | -90 | 90 | 0.047927 | 0.012057 | -0.047759 | -0.011993
36 | 40 | 5.8071 | 2.2335 | 5.8604e-09 | 0 | 0 | 0 | 0 | 0 | 1 | -90 | 90 | -0.099893 | -0.025141 | 0.10052 | 0.025383
37 | 61 | 8.3149 | 3.198 | 8.3912e-09 | 0 | 0 | 0 | 0 | 0 | 1 | -90 | 90 | 0.010146 | 0.0025361 | -0.010137 | -0.0025333
42 | 43 | 4.0804 | 1.5694 | 4.1178e-09 | 0 | 0 | 0 | 0 | 0 | 1 | -90 | 90 | 0.042529 | 0.010682 | -0.042447 | -0.010651
40 | 38 | 0.12046 | 0.046331 | 1.2157e-10 | 0 | 0 | 0 | 0 | 0 | 1 | -90 | 90 | -0.10224 | -0.025814 | 0.10226 | 0.025819
61 | 49 | 1.6376 | 0.62986 | 1.6527e-09 | 0 | 0 | 0 | 0 | 0 | 1 | -90 | 90 | 0.0051576 | 0.0012905 | -0.0051571 | -0.0012905
61 | 60 | 6.4462 | 2.4793 | 6.5054e-09 | 0 | 0 | 0 | 0 | 0 | 1 | -90 | 90 | 0.0049791 | 0.0012428 | -0.0049773 | -0.0012427
43 | 44 | 0.24559 | 0.094459 | 2.4785e-10 | 0 | 0 | 0 | 0 | 0 | 1 | -90 | 90 | 0.036779 | 0.0092307 | -0.036775 | -0.0092293
38 | 39 | 1.3495 | 0.51905 | 2.7238e-09 | 0 | 0 | 0 | 0 | 0 | 1 | -90 | 90 | -0.10438 | -0.026351 | 0.10453 | 0.026411
49 | 47 | 9.1896 | 3.5344 | 9.2739e-09 | 0 | 0 | 0 | 0 | 0 | 1 | -90 | 90 | 0.0039068 | 0.00097717 | -0.0039053 | -0.00097747
60 | 62 | 17.2182 | 6.6224 | 1.7376e-08 | 0 | 0 | 0 | 0 | 0 | 1 | -90 | 90 | 0.0031196 | 0.00077714 | -0.0031178 | -0.00077811
39 | 41 | 1.7304 | 0.66554 | 3.4926e-09 | 0 | 0 | 0 | 0 | 0 | 1 | -90 | 90 | -0.10685 | -0.026992 | 0.10706 | 0.027073
41 | 63 | 2.1103 | 0.81164 | 4.2592e-09 | 0 | 0 | 0 | 0 | 0 | 1 | -90 | 90 | 0.068351 | 0.017196 | -0.068246 | -0.017156
63 | 64 | 1.0024 | 0.38555 | 2.0233e-09 | 0 | 0 | 0 | 0 | 0 | 1 | -90 | 90 | 0.064738 | 0.016277 | -0.064693 | -0.01626
64 | 69 | 1.5851 | 0.60966 | 3.1993e-09 | 0 | 0 | 0 | 0 | 0 | 1 | -90 | 90 | 0.053799 | 0.013535 | -0.05375 | -0.013516
64 | 70 | 1.5758 | 0.60607 | 1.5903e-09 | 0 | 0 | 0 | 0 | 0 | 1 | -90 | 90 | 0.010894 | 0.0027252 | -0.010892 | -0.0027246
44 | 55 | 0.48604 | 0.18694 | 4.905e-10 | 0 | 0 | 0 | 0 | 0 | 1 | -90 | 90 | 0.035593 | 0.008933 | -0.035586 | -0.0089304
55 | 56 | 4.1959 | 1.6138 | 4.2344e-09 | 0 | 0 | 0 | 0 | 0 | 1 | -90 | 90 | 0.029343 | 0.0073664 | -0.029303 | -0.0073513
55 | 53 | 2.1294 | 0.81901 | 2.149e-09 | 0 | 0 | 0 | 0 | 0 | 1 | -90 | 90 | 0.0062426 | 0.001564 | -0.0062417 | -0.0015639
56 | 118 | 1.7383 | 0.6686 | 1.7543e-09 | 0 | 0 | 0 | 0 | 0 | 1 | -90 | 90 | 0.024686 | 0.0061941 | -0.024674 | -0.0061897
53 | 54 | 4.7677 | 1.8337 | 4.8115e-09 | 0 | 0 | 0 | 0 | 0 | 1 | -90 | 90 | 0.00076721 | 0.00019183 | -0.00076718 | -0.00019228
45 | 46 | 2.2876 | 0.87986 | 2.3086e-09 | 0 | 0 | 0 | 0 | 0 | 1 | -90 | 90 | -0.0028446 | -0.00071292 | 0.0028448 | 0.00071278
46 | 47 | 10.2739 | 3.9515 | 1.0368e-08 | 0 | 0 | 0 | 0 | 0 | 1 | -90 | 90 | -0.0028448 | -0.00071278 | 0.0028457 | 0.00071213
47 | 48 | 2.3589 | 0.90728 | 2.3806e-09 | 0 | 0 | 0 | 0 | 0 | 1 | -90 | 90 | 0.0010596 | 0.00026534 | -0.0010596 | -0.00026556
118 | 119 | 7.2043 | 2.7709 | 7.2704e-09 | 0 | 0 | 0 | 0 | 0 | 1 | -90 | 90 | 0.022703 | 0.0056958 | -0.022662 | -0.0056805
119 | 120 | 0.75009 | 0.2885 | 7.5698e-10 | 0 | 0 | 0 | 0 | 0 | 1 | -90 | 90 | 0.021447 | 0.0053761 | -0.021443 | -0.0053747
62 | 143 | 27.2495 | 10.4806 | 2.75e-08 | 0 | 0 | 0 | 0 | 0 | 1 | -90 | 90 | 0.0031178 | 0.00077811 | -0.0031149 | -0.00077964
143 | 141 | 1.3318 | 0.51222 | 1.344e-09 | 0 | 0 | 0 | 0 | 0 | 1 | -90 | 90 | 0.0027212 | 0.00068097 | -0.0027211 | -0.00068105
141 | 142 | 1.8109 | 0.69651 | 1.8275e-09 | 0 | 0 | 0 | 0 | 0 | 1 | -90 | 90 | 0.001515 | 0.00037878 | -0.0015149 | -0.00037894
142 | 144 | 3.0284 | 1.1648 | 3.0561e-09 | 0 | 0 | 0 | 0 | 0 | 1 | -90 | 90 | 0.0012498 | 0.00031247 | -0.0012497 | -0.00031275
144 | 145 | 4.0302 | 1.5501 | 4.0671e-09 | 0 | 0 | 0 | 0 | 0 | 1 | -90 | 90 | 0.00083059 | 0.00020771 | -0.00083056 | -0.00020808
69 | 102 | 5.0136 | 1.9283 | 5.0596e-09 | 0 | 0 | 0 | 0 | 0 | 1 | -90 | 90 | 0.051063 | 0.012843 | -0.050924 | -0.01279
70 | 136 | 17.311 | 6.6581 | 1.747e-08 | 0 | 0 | 0 | 0 | 0 | 1 | -90 | 90 | 0.0021068 | 0.00052287 | -0.002106 | -0.00052429
102 | 73 | 2.2097 | 0.84987 | 2.2299e-09 | 0 | 0 | 0 | 0 | 0 | 1 | -90 | 90 | 0.049026 | 0.012314 | -0.048969 | -0.012292
136 | 137 | 3.9765 | 1.5294 | 4.013e-09 | 0 | 0 | 0 | 0 | 0 | 1 | -90 | 90 | 0.0019235 | 0.00047857 | -0.0019234 | -0.00047891
73 | 107 | 3.5586 | 1.3687 | 3.5912e-09 | 0 | 0 | 0 | 0 | 0 | 1 | -90 | 90 | 0.043462 | 0.010912 | -0.04339 | -0.010885
73 | 72 | 0.81643 | 0.31401 | 8.2393e-10 | 0 | 0 | 0 | 0 | 0 | 1 | -90 | 90 | 0.0055064 | 0.0013799 | -0.0055061 | -0.0013799
137 | 157 | 0.42649 | 0.16403 | 4.304e-10 | 0 | 0 | 0 | 0 | 0 | 1 | -90 | 90 | 0.00091811 | 0.00022696 | -0.0009181 | -0.000227
71 | 72 | 1.3866 | 0.53333 | 1.3994e-09 | 0 | 0 | 0 | 0 | 0 | 1 | -90 | 90 | -0.0037212 | -0.00093261 | 0.0037214 | 0.00093256
107 | 105 | 0.53921 | 0.20739 | 5.4416e-10 | 0 | 0 | 0 | 0 | 0 | 1 | -90 | 90 | 0.04174 | 0.010471 | -0.041729 | -0.010468
105 | 103 | 1.8659 | 0.71764 | 1.883e-09 | 0 | 0 | 0 | 0 | 0 | 1 | -90 | 90 | 0.04001 | 0.010037 | -0.039978 | -0.010024
74 | 75 | 1.078 | 0.41463 | 1.0879e-09 | 0 | 0 | 0 | 0 | 0 | 1 | -90 | 90 | 0.0050064 | 0.001237 | -0.0050061 | -0.001237
74 | 93 | 46.3633 | 17.832 | 4.6789e-08 | 0 | 0 | 0 | 0 | 0 | 1 | -90 | 90 | -0.0051928 | -0.0012837 | 0.0052068 | 0.0012846
75 | 139 | 2.3029 | 0.88572 | 2.324e-09 | 0 | 0 | 0 | 0 | 0 | 1 | -90 | 90 | 0.0045776 | 0.0011296 | -0.0045771 | -0.0011296
93 | 94 | 3.7769 | 1.4526 | 3.8115e-09 | 0 | 0 | 0 | 0 | 0 | 1 | -90 | 90 | 0.00018437 | 4.5844e-05 | -0.00018437 | -4.6208e-05
93 | 97 | 18.9927 | 7.3049 | 1.9167e-08 | 0 | 0 | 0 | 0 | 0 | 1 | -90 | 90 | -0.0058969 | -0.0014572 | 0.0059043 | 0.0014582
139 | 138 | 2.4043 | 0.92472 | 2.4263e-09 | 0 | 0 | 0 | 0 | 0 | 1 | -90 | 90 | 0.0045771 | 0.0011296 | -0.0045765 | -0.0011297
97 | 99 | 4.6895 | 1.8036 | 4.7325e-09 | 0 | 0 | 0 | 0 | 0 | 1 | -90 | 90 | 0.0043505 | 0.00109 | -0.0043495 | -0.0010901
97 | 95 | 10.207 | 3.9258 | 1.0301e-08 | 0 | 0 | 0 | 0 | 0 | 1 | -90 | 90 | -0.010255 | -0.0025482 | 0.010267 | 0.0025518
138 | 101 | 1.5033 | 0.57819 | 1.5171e-09 | 0 | 0 | 0 | 0 | 0 | 1 | -90 | 90 | 0.0041275 | 0.0010171 | -0.0041272 | -0.0010172
76 | 77 | 15.8025 | 6.0779 | 1.5948e-08 | 0 | 0 | 0 | 0 | 0 | 1 | -90 | 90 | -0.0025296 | -0.00062745 | 0.0025308 | 0.00062638
76 | 78 | 20.7622 | 7.9855 | 2.0953e-08 | 0 | 0 | 0 | 0 | 0 | 1 | -90 | 90 | 0.0020816 | 0.00051516 | -0.0020806 | -0.00051674
77 | 79 | 6.0342 | 2.3209 | 6.0896e-09 | 0 | 0 | 0 | 0 | 0 | 1 | -90 | 90 | -0.0025308 | -0.00062638 | 0.0025312 | 0.00062597
78 | 80 | 1.8338 | 0.7053 | 1.8506e-09 | 0 | 0 | 0 | 0 | 0 | 1 | -90 | 90 | 0.0020806 | 0.00051674 | -0.0020805 | -0.00051688
79 | 91 | 8.8785 | 3.4148 | 8.96e-09 | 0 | 0 | 0 | 0 | 0 | 1 | -90 | 90 | -0.0025312 | -0.00062597 | 0.0025318 | 0.00062537
80 | 81 | 0.5336 | 0.20523 | 5.385e-10 | 0 | 0 | 0 | 0 | 0 | 1 | -90 | 90 | 0.0020805 | 0.00051688 | -0.0020804 | -0.00051692
88 | 89 | 0.25285 | 0.09725 | 2.5517e-10 | 0 | 0 | 0 | 0 | 0 | 1 | -90 | 90 | -0.0033729 | -0.00083288 | 0.003373 | 0.00083287
88 | 90 | 40.6394 | 15.6305 | 4.1012e-08 | 0 | 0 | 0 | 0 | 0 | 1 | -90 | 90 | 0.0032266 | 0.0007962 | -0.0032218 | -0.00079826
89 | 92 | 4.2506 | 1.6348 | 4.2896e-09 | 0 | 0 | 0 | 0 | 0 | 1 | -90 | 90 | -0.003373 | -0.00083287 | 0.0033735 | 0.00083267
90 | 91 | 0.52479 | 0.20184 | 5.2961e-10 | 0 | 0 | 0 | 0 | 0 | 1 | -90 | 90 | 0.0030755 | 0.00076159 | -0.0030755 | -0.00076162
81 | 82 | 3.2418 | 1.2468 | 3.2715e-09 | 0 | 0 | 0 | 0 | 0 | 1 | -90 | 90 | 0.0018545 | 0.0004603 | -0.0018544 | -0.00046056
82 | 83 | 1.6412 | 0.63123 | 1.6563e-09 | 0 | 0 | 0 | 0 | 0 | 1 | -90 | 90 | 0.0015988 | 0.0003965 | -0.0015988 | -0.00039664
83 | 84 | 3.5016 | 1.3468 | 3.5338e-09 | 0 | 0 | 0 | 0 | 0 | 1 | -90 | 90 | 0.00043059 | 0.00010386 | -0.00043058 | -0.00010419
84 | 87 | 5.6566 | 2.1756 | 5.7085e-09 | 0 | 0 | 0 | 0 | 0 | 1 | -90 | 90 | 0.00019025 | 4.3956e-05 | -0.00019025 | -4.4493e-05
87 | 85 | 33.5744 | 12.9132 | 3.3882e-08 | 0 | 0 | 0 | 0 | 0 | 1 | -90 | 90 | 0.00019025 | 4.4493e-05 | -0.00019024 | -4.768e-05
92 | 100 | 8.8497 | 3.4037 | 8.9309e-09 | 0 | 0 | 0 | 0 | 0 | 1 | -90 | 90 | -0.0039473 | -0.00097648 | 0.0039488 | 0.00097623
100 | 101 | 20.3334 | 7.8205 | 2.052e-08 | 0 | 0 | 0 | 0 | 0 | 1 | -90 | 90 | -0.0039488 | -0.00097622 | 0.0039524 | 0.00097564
101 | 140 | 23.9933 | 9.2282 | 2.4213e-08 | 0 | 0 | 0 | 0 | 0 | 1 | -90 | 90 | 0.00017483 | 4.1516e-05 | -0.00017482 | -4.3816e-05
95 | 96 | 7.2017 | 2.7699 | 7.2678e-09 | 0 | 0 | 0 | 0 | 0 | 1 | -90 | 90 | 0.0045368 | 0.0011365 | -0.0045352 | -0.0011366
95 | 110 | 26.9052 | 10.3481 | 2.7152e-08 | 0 | 0 | 0 | 0 | 0 | 1 | -90 | 90 | -0.019831 | -0.0049484 | 0.019948 | 0.0049907
96 | 98 | 0.35603 | 0.13693 | 3.5929e-10 | 0 | 0 | 0 | 0 | 0 | 1 | -90 | 90 | 0.0026469 | 0.00066336 | -0.0026469 | -0.00066338
110 | 112 | 0.31707 | 0.12195 | 3.1998e-10 | 0 | 0 | 0 | 0 | 0 | 1 | -90 | 90 | -0.029291 | -0.0073319 | 0.029294 | 0.007333
110 | 108 | 2.8515 | 1.0967 | 2.8776e-09 | 0 | 0 | 0 | 0 | 0 | 1 | -90 | 90 | 0.0082435 | 0.0020656 | -0.0082414 | -0.0020651
112 | 116 | 1.7958 | 0.69069 | 1.8123e-09 | 0 | 0 | 0 | 0 | 0 | 1 | -90 | 90 | -0.033737 | -0.008446 | 0.033759 | 0.0084544
112 | 113 | 1.682 | 0.64693 | 1.6974e-09 | 0 | 0 | 0 | 0 | 0 | 1 | -90 | 90 | 0.0044434 | 0.0011131 | -0.004443 | -0.0011131
108 | 109 | 0.34517 | 0.13276 | 3.4834e-10 | 0 | 0 | 0 | 0 | 0 | 1 | -90 | 90 | 0.0075934 | 0.0019027 | -0.0075932 | -0.0019026
111 | 117 | 1.0318 | 0.39685 | 1.0413e-09 | 0 | 0 | 0 | 0 | 0 | 1 | -90 | 90 | 0.00557 | 0.0013957 | -0.0055696 | -0.0013956
111 | 109 | 2.1936 | 0.84369 | 2.2137e-09 | 0 | 0 | 0 | 0 | 0 | 1 | -90 | 90 | -0.006394 | -0.0016022 | 0.006395 | 0.0016023
117 | 121 | 0.48094 | 0.18498 | 4.8535e-10 | 0 | 0 | 0 | 0 | 0 | 1 | -90 | 90 | 0.0036826 | 0.00092271 | -0.0036826 | -0.00092273
103 | 104 | 0.98461 | 0.3787 | 9.9365e-10 | 0 | 0 | 0 | 0 | 0 | 1 | -90 | 90 | 0.038247 | 0.0095906 | -0.038231 | -0.0095847
104 | 106 | 2.8781 | 1.107 | 2.9045e-09 | 0 | 0 | 0 | 0 | 0 | 1 | -90 | 90 | 0.035344 | 0.0088611 | -0.035305 | -0.0088464
106 | 126 | 2.1385 | 0.82249 | 2.1581e-09 | 0 | 0 | 0 | 0 | 0 | 1 | -90 | 90 | 0.035305 | 0.0088464 | -0.035276 | -0.0088355
126 | 116 | 0.53125 | 0.20433 | 5.3613e-10 | 0 | 0 | 0 | 0 | 0 | 1 | -90 | 90 | 0.034501 | 0.0086412 | -0.034494 | -0.0086386
127 | 134 | 4.1258 | 1.5868 | 4.1636e-09 | 0 | 0 | 0 | 0 | 0 | 1 | -90 | 90 | -0.0011237 | -0.00028163 | 0.0011238 | 0.00028126
134 | 135 | 1.0343 | 0.3978 | 1.0438e-09 | 0 | 0 | 0 | 0 | 0 | 1 | -90 | 90 | -0.0022939 | -0.00057396 | 0.0022939 | 0.00057389
134 | 132 | 5.1191 | 1.9689 | 5.166e-09 | 0 | 0 | 0 | 0 | 0 | 1 | -90 | 90 | 0.0011701 | 0.0002927 | -0.0011701 | -0.00029316
113 | 114 | 2.6638 | 1.0245 | 2.6882e-09 | 0 | 0 | 0 | 0 | 0 | 1 | -90 | 90 | 0.0033005 | 0.00082675 | -0.0033002 | -0.00082689
121 | 122 | 2.2843 | 0.87859 | 2.3053e-09 | 0 | 0 | 0 | 0 | 0 | 1 | -90 | 90 | 0.0019827 | 0.0004967 | -0.0019826 | -0.00049689
114 | 115 | 0.32164 | 0.12371 | 3.2459e-10 | 0 | 0 | 0 | 0 | 0 | 1 | -90 | 90 | 0.0026027 | 0.00065208 | -0.0026027 | -0.0006521
115 | 128 | 2.035 | 0.7827 | 2.0537e-09 | 0 | 0 | 0 | 0 | 0 | 1 | -90 | 90 | 0.0015788 | 0.00039548 | -0.0015787 | -0.00039566
128 | 129 | 0.024706 | 0.0095021 | 2.4932e-11 | 0 | 0 | 0 | 0 | 0 | 1 | -90 | 90 | 0.00079981 | 0.00020045 | -0.00079981 | -0.00020045
120 | 123 | 2.5253 | 0.97126 | 2.5485e-09 | 0 | 0 | 0 | 0 | 0 | 1 | -90 | 90 | 0.019985 | 0.0050093 | -0.019974 | -0.0050052
123 | 124 | 0.82449 | 0.31711 | 8.3205e-10 | 0 | 0 | 0 | 0 | 0 | 1 | -90 | 90 | 0.014279 | 0.0035778 | -0.014277 | -0.0035771
124 | 125 | 4.8713 | 1.8736 | 4.916e-09 | 0 | 0 | 0 | 0 | 0 | 1 | -90 | 90 | 0.010783 | 0.0027015 | -0.010777 | -0.0026995
125 | 130 | 2.5249 | 0.97113 | 2.5481e-09 | 0 | 0 | 0 | 0 | 0 | 1 | -90 | 90 | 0.0075819 | 0.0018988 | -0.0075803 | -0.0018984
130 | 131 | 3.5869 | 1.3796 | 3.6198e-09 | 0 | 0 | 0 | 0 | 0 | 1 | -90 | 90 | 0.006824 | 0.0017089 | -0.0068221 | -0.0017085
131 | 156 | 3.1551 | 1.2135 | 3.1841e-09 | 0 | 0 | 0 | 0 | 0 | 1 | -90 | 90 | 0.0068221 | 0.0017085 | -0.0068205 | -0.0017082
135 | 156 | 2.5862 | 0.9947 | 2.6099e-09 | 0 | 0 | 0 | 0 | 0 | 1 | -90 | 90 | -0.0022939 | -0.00057389 | 0.0022941 | 0.0005737
132 | 133 | 0.99895 | 0.38421 | 1.0081e-09 | 0 | 0 | 0 | 0 | 0 | 1 | -90 | 90 | 0.00055923 | 0.00014007 | -0.00055923 | -0.00014016
157 | 158 | 3.9055 | 1.5021 | 3.9413e-09 | 0 | 0 | 0 | 0 | 0 | 1 | -90 | 90 | 0.0009181 | 0.000227 | -0.00091807 | -0.00022738
158 | 161 | 4.1731 | 1.6051 | 4.2114e-09 | 0 | 0 | 0 | 0 | 0 | 1 | -90 | 90 | 0.00040287 | 0.00010055 | -0.00040286 | -0.00010097
158 | 159 | 4.3857 | 1.6868 | 4.4259e-09 | 0 | 0 | 0 | 0 | 0 | 1 | -90 | 90 | 0.0005152 | 0.00012683 | -0.00051519 | -0.00012727
145 | 146 | 0.77402 | 0.2977 | 7.8112e-10 | 0 | 0 | 0 | 0 | 0 | 1 | -90 | 90 | 0.00036775 | 9.2093e-05 | -0.00036775 | -9.2168e-05
159 | 160 | 18.473 | 7.105 | 1.8643e-08 | 0 | 0 | 0 | 0 | 0 | 1 | -90 | 90 | 0.00029694 | 7.2569e-05 | -0.00029692 | -7.4415e-05