## bus_data
BUS_I | BUS_TYPE | Pd | Qd | Gs | Bs | area | Vm | Va | baseKV | zone | Vmax | Vmin
1 | 1 | 0.0033656 | 0.00084351 | 0 | 0 | 1 | 0.99587 | -0.028461 | 0.4 | 1 | 1.1 | 0.9
2 | 3 | 0.0075911 | 0.0019025 | 0 | 0 | 1 | 1 | 0 | 0.4 | 1 | 1.1 | 0.9
3 | 1 | 0 | 0 | 0 | 0 | 1 | 0.99306 | -0.047912 | 0.4 | 1 | 1.1 | 0.9
5 | 1 | 0.0027766 | 0.00069589 | 0 | 0 | 1 | 0.99075 | -0.064063 | 0.4 | 1 | 1.1 | 0.9
8 | 1 | 0.0017656 | 0.00044249 | 0 | 0 | 1 | 0.98971 | -0.071293 | 0.4 | 1 | 1.1 | 0.9
6 | 1 | 0.0042967 | 0.0010769 | 0 | 0 | 1 | 0.98936 | -0.073782 | 0.4 | 1 | 1.1 | 0.9
7 | 1 | 0 | 0 | 0 | 0 | 1 | 0.98871 | -0.078277 | 0.4 | 1 | 1.1 | 0.9
48 | 1 | 0.025629 | 0.0064232 | 0 | 0 | 1 | 0.97874 | -0.14885 | 0.4 | 1 | 1.1 | 0.9
15 | 1 | 0.0037091 | 0.00092958 | 0 | 0 | 1 | 0.9889 | -0.076995 | 0.4 | 1 | 1.1 | 0.9
12 | 1 | 0.004459 | 0.0011175 | 0 | 0 | 1 | 0.98717 | -0.089121 | 0.4 | 1 | 1.1 | 0.9
44 | 1 | 0.0053414 | 0.0013387 | 0 | 0 | 1 | 0.97736 | -0.15878 | 0.4 | 1 | 1.1 | 0.9
45 | 1 | 0.0026258 | 0.00065808 | 0 | 0 | 1 | 0.97693 | -0.16182 | 0.4 | 1 | 1.1 | 0.9
49 | 1 | 0.041086 | 0.010297 | 0 | 0 | 1 | 0.9775 | -0.15777 | 0.4 | 1 | 1.1 | 0.9
9 | 1 | 0.0082676 | 0.002072 | 0 | 0 | 1 | 0.98457 | -0.10751 | 0.4 | 1 | 1.1 | 0.9
10 | 1 | 0 | 0 | 0 | 0 | 1 | 0.98603 | -0.097148 | 0.4 | 1 | 1.1 | 0.9
11 | 1 | 0 | 0 | 0 | 0 | 1 | 0.98437 | -0.10898 | 0.4 | 1 | 1.1 | 0.9
13 | 1 | 0.0075313 | 0.0018875 | 0 | 0 | 1 | 0.98196 | -0.12594 | 0.4 | 1 | 1.1 | 0.9
14 | 1 | 0 | 0 | 0 | 0 | 1 | 0.98395 | -0.11198 | 0.4 | 1 | 1.1 | 0.9
16 | 1 | 0 | 0 | 0 | 0 | 1 | 0.98134 | -0.13036 | 0.4 | 1 | 1.1 | 0.9
17 | 1 | 0.0119 | 0.0029824 | 0 | 0 | 1 | 0.98351 | -0.11505 | 0.4 | 1 | 1.1 | 0.9
32 | 1 | 0 | 0 | 0 | 0 | 1 | 0.97896 | -0.14728 | 0.4 | 1 | 1.1 | 0.9
18 | 1 | 0.014121 | 0.0035391 | 0 | 0 | 1 | 0.98289 | -0.11949 | 0.4 | 1 | 1.1 | 0.9
33 | 1 | 0 | 0 | 0 | 0 | 1 | 0.97676 | -0.16304 | 0.4 | 1 | 1.1 | 0.9
31 | 1 | 0.0098953 | 0.00248 | 0 | 0 | 1 | 0.978 | -0.15417 | 0.4 | 1 | 1.1 | 0.9
19 | 1 | 0.00091529 | 0.00022939 | 0 | 0 | 1 | 0.97448 | -0.17941 | 0.4 | 1 | 1.1 | 0.9
20 | 1 | 0.00080519 | 0.0002018 | 0 | 0 | 1 | 0.97435 | -0.18031 | 0.4 | 1 | 1.1 | 0.9
21 | 1 | 0 | 0 | 0 | 0 | 1 | 0.97474 | -0.17756 | 0.4 | 1 | 1.1 | 0.9
22 | 1 | 0.00099374 | 0.00024905 | 0 | 0 | 1 | 0.97431 | -0.1806 | 0.4 | 1 | 1.1 | 0.9
23 | 1 | 0.00079306 | 0.00019876 | 0 | 0 | 1 | 0.9747 | -0.17785 | 0.4 | 1 | 1.1 | 0.9
24 | 1 | 0.001078 | 0.00027018 | 0 | 0 | 1 | 0.97488 | -0.17654 | 0.4 | 1 | 1.1 | 0.9
25 | 1 | 0.0012336 | 0.00030916 | 0 | 0 | 1 | 0.97427 | -0.18088 | 0.4 | 1 | 1.1 | 0.9
26 | 1 | 0 | 0 | 0 | 0 | 1 | 0.97492 | -0.1762 | 0.4 | 1 | 1.1 | 0.9
43 | 1 | 0.0015059 | 0.0003774 | 0 | 0 | 1 | 0.97423 | -0.18123 | 0.4 | 1 | 1.1 | 0.9
42 | 1 | 0.00071799 | 0.00017994 | 0 | 0 | 1 | 0.97425 | -0.18106 | 0.4 | 1 | 1.1 | 0.9
74 | 1 | 0.00083124 | 0.00020833 | 0 | 0 | 1 | 0.97554 | -0.17178 | 0.4 | 1 | 1.1 | 0.9
41 | 1 | 0.0020245 | 0.00050739 | 0 | 0 | 1 | 0.97397 | -0.18311 | 0.4 | 1 | 1.1 | 0.9
75 | 1 | 0.00086412 | 0.00021657 | 0 | 0 | 1 | 0.97562 | -0.17123 | 0.4 | 1 | 1.1 | 0.9
27 | 1 | 0.008629 | 0.0021626 | 0 | 0 | 1 | 0.97625 | -0.16666 | 0.4 | 1 | 1.1 | 0.9
28 | 1 | 0 | 0 | 0 | 0 | 1 | 0.97646 | -0.16515 | 0.4 | 1 | 1.1 | 0.9
29 | 1 | 0.0086327 | 0.0021636 | 0 | 0 | 1 | 0.97634 | -0.16605 | 0.4 | 1 | 1.1 | 0.9
30 | 1 | 0.0099101 | 0.0024837 | 0 | 0 | 1 | 0.97701 | -0.16125 | 0.4 | 1 | 1.1 | 0.9
39 | 1 | 0 | 0 | 0 | 0 | 1 | 0.97559 | -0.17136 | 0.4 | 1 | 1.1 | 0.9
76 | 1 | 0.0014744 | 0.00036952 | 0 | 0 | 1 | 0.97636 | -0.16591 | 0.4 | 1 | 1.1 | 0.9
77 | 1 | 0.00063057 | 0.00015804 | 0 | 0 | 1 | 0.97547 | -0.17224 | 0.4 | 1 | 1.1 | 0.9
38 | 1 | 0.00329 | 0.00082456 | 0 | 0 | 1 | 0.97446 | -0.17949 | 0.4 | 1 | 1.1 | 0.9
34 | 1 | 0.006686 | 0.0016757 | 0 | 0 | 1 | 0.97422 | -0.18121 | 0.4 | 1 | 1.1 | 0.9
35 | 1 | 0.0056951 | 0.0014273 | 0 | 0 | 1 | 0.97406 | -0.18238 | 0.4 | 1 | 1.1 | 0.9
36 | 1 | 0.0041572 | 0.0010419 | 0 | 0 | 1 | 0.97429 | -0.18069 | 0.4 | 1 | 1.1 | 0.9
79 | 1 | 0.0018132 | 0.00045443 | 0 | 0 | 1 | 0.97547 | -0.17225 | 0.4 | 1 | 1.1 | 0.9
40 | 1 | 0.0029661 | 0.00074336 | 0 | 0 | 1 | 0.97384 | -0.18404 | 0.4 | 1 | 1.1 | 0.9
62 | 1 | 0 | 0 | 0 | 0 | 1 | 0.9716 | -0.20024 | 0.4 | 1 | 1.1 | 0.9
50 | 1 | 0.00031788 | 7.9667e-05 | 0 | 0 | 1 | 0.97026 | -0.21003 | 0.4 | 1 | 1.1 | 0.9
51 | 1 | 0 | 0 | 0 | 0 | 1 | 0.97032 | -0.20958 | 0.4 | 1 | 1.1 | 0.9
52 | 1 | 0 | 0 | 0 | 0 | 1 | 0.97019 | -0.21049 | 0.4 | 1 | 1.1 | 0.9
53 | 1 | 0 | 0 | 0 | 0 | 1 | 0.97027 | -0.2099 | 0.4 | 1 | 1.1 | 0.9
54 | 1 | 0.00087268 | 0.00021871 | 0 | 0 | 1 | 0.97044 | -0.20867 | 0.4 | 1 | 1.1 | 0.9
57 | 1 | 0.00016149 | 4.0474e-05 | 0 | 0 | 1 | 0.97027 | -0.20996 | 0.4 | 1 | 1.1 | 0.9
58 | 1 | 0.00020898 | 5.2374e-05 | 0 | 0 | 1 | 0.97023 | -0.21018 | 0.4 | 1 | 1.1 | 0.9
59 | 1 | 0.00017366 | 4.3524e-05 | 0 | 0 | 1 | 0.97058 | -0.20766 | 0.4 | 1 | 1.1 | 0.9
70 | 1 | 0.00075922 | 0.00019028 | 0 | 0 | 1 | 0.9702 | -0.21044 | 0.4 | 1 | 1.1 | 0.9
69 | 1 | 0.00029976 | 7.5127e-05 | 0 | 0 | 1 | 0.97068 | -0.20697 | 0.4 | 1 | 1.1 | 0.9
61 | 1 | 0.00020073 | 5.0309e-05 | 0 | 0 | 1 | 0.9715 | -0.20097 | 0.4 | 1 | 1.1 | 0.9
63 | 1 | 0 | 0 | 0 | 0 | 1 | 0.97147 | -0.20123 | 0.4 | 1 | 1.1 | 0.9
65 | 1 | 0.00050432 | 0.0001264 | 0 | 0 | 1 | 0.97104 | -0.20429 | 0.4 | 1 | 1.1 | 0.9
64 | 1 | 0 | 0 | 0 | 0 | 1 | 0.97145 | -0.20133 | 0.4 | 1 | 1.1 | 0.9
66 | 1 | 0.00058835 | 0.00014746 | 0 | 0 | 1 | 0.9714 | -0.2017 | 0.4 | 1 | 1.1 | 0.9
67 | 1 | 0 | 0 | 0 | 0 | 1 | 0.97074 | -0.20649 | 0.4 | 1 | 1.1 | 0.9
73 | 1 | 0.00029069 | 7.2854e-05 | 0 | 0 | 1 | 0.9714 | -0.20171 | 0.4 | 1 | 1.1 | 0.9
71 | 1 | 0.00012151 | 3.0455e-05 | 0 | 0 | 1 | 0.9702 | -0.21046 | 0.4 | 1 | 1.1 | 0.9
72 | 1 | 0.00012061 | 3.0228e-05 | 0 | 0 | 1 | 0.97019 | -0.21047 | 0.4 | 1 | 1.1 | 0.9
55 | 1 | 0.0003386 | 8.4862e-05 | 0 | 0 | 1 | 0.97018 | -0.21059 | 0.4 | 1 | 1.1 | 0.9
56 | 1 | 0.00090268 | 0.00022623 | 0 | 0 | 1 | 0.97006 | -0.21144 | 0.4 | 1 | 1.1 | 0.9
60 | 1 | 0.00025501 | 6.3912e-05 | 0 | 0 | 1 | 0.97005 | -0.21155 | 0.4 | 1 | 1.1 | 0.9
80 | 1 | 0.00053279 | 0.00013353 | 0 | 0 | 1 | 0.97545 | -0.17237 | 0.4 | 1 | 1.1 | 0.9
78 | 1 | 0.0012861 | 0.00032233 | 0 | 0 | 1 | 0.97545 | -0.17237 | 0.4 | 1 | 1.1 | 0.9
68 | 1 | 0.00041275 | 0.00010345 | 0 | 0 | 1 | 0.97003 | -0.21166 | 0.4 | 1 | 1.1 | 0.9

## generator_data
GEN_BUS | PG | QG | QMAX | QMIN | VG | MBASE | GEN_STATUS | PMAX | PMIN
2 | 0.23294 | 0.058968 | 10 | -10 | 1 | 100 | 1 | 10 | 0

## branch_data
F_BUS | T_BUS | BR_R | BR_X | BR_B | RATE_A | RATE_B | RATE_C | TAP | SHIFT | BR_STATUS | ANGMIN | ANGMAX | P_in | Q_in | P_out | Q_out
1 | 2 | 1.6708 | 0.64262 | 5.0584e-09 | 0 | 0 | 0 | 0 | 0 | 1 | -90 | 90 | -0.22445 | -0.056718 | 0.22535 | 0.057065
1 | 3 | 1.1515 | 0.44287 | 3.4861e-09 | 0 | 0 | 0 | 0 | 0 | 1 | -90 | 90 | 0.22108 | 0.055875 | -0.22048 | -0.055643
3 | 5 | 1.467 | 0.56424 | 4.4414e-09 | 0 | 0 | 0 | 0 | 0 | 1 | -90 | 90 | 0.1429 | 0.036057 | -0.14258 | -0.035933
3 | 8 | 3.913 | 1.505 | 1.1847e-08 | 0 | 0 | 0 | 0 | 0 | 1 | -90 | 90 | 0.077576 | 0.019587 | -0.077322 | -0.01949
5 | 6 | 0.89714 | 0.34506 | 2.7161e-09 | 0 | 0 | 0 | 0 | 0 | 1 | -90 | 90 | 0.1398 | 0.035237 | -0.13961 | -0.035164
8 | 7 | 1.1914 | 0.45822 | 3.6069e-09 | 0 | 0 | 0 | 0 | 0 | 1 | -90 | 90 | 0.075556 | 0.019048 | -0.075482 | -0.01902
6 | 15 | 0.30553 | 0.11751 | 9.2499e-10 | 0 | 0 | 0 | 0 | 0 | 1 | -90 | 90 | 0.13532 | 0.034087 | -0.13526 | -0.034064
7 | 48 | 11.9065 | 4.5794 | 2.4032e-08 | 0 | 0 | 0 | 0 | 0 | 1 | -90 | 90 | 0.075482 | 0.01902 | -0.074744 | -0.018738
48 | 49 | 2.7061 | 1.0408 | 2.7309e-09 | 0 | 0 | 0 | 0 | 0 | 1 | -90 | 90 | 0.041137 | 0.010317 | -0.041086 | -0.010297
48 | 44 | 15.5036 | 5.9629 | 1.5646e-08 | 0 | 0 | 0 | 0 | 0 | 1 | -90 | 90 | 0.0079791 | 0.0019985 | -0.0079682 | -0.0019958
15 | 12 | 1.1833 | 0.45512 | 3.5825e-09 | 0 | 0 | 0 | 0 | 0 | 1 | -90 | 90 | 0.13155 | 0.033134 | -0.13132 | -0.033049
12 | 10 | 0.8087 | 0.31104 | 1.6322e-09 | 0 | 0 | 0 | 0 | 0 | 1 | -90 | 90 | 0.12686 | 0.031932 | -0.12672 | -0.031877
44 | 45 | 14.3745 | 5.5286 | 1.4506e-08 | 0 | 0 | 0 | 0 | 0 | 1 | -90 | 90 | 0.0026268 | 0.00065712 | -0.0026257 | -0.00065808
9 | 10 | 3.8209 | 1.4696 | 3.856e-09 | 0 | 0 | 0 | 0 | 0 | 1 | -90 | 90 | -0.034324 | -0.0086066 | 0.034374 | 0.0086253
9 | 11 | 0.71247 | 0.27403 | 7.1901e-10 | 0 | 0 | 0 | 0 | 0 | 1 | -90 | 90 | 0.026057 | 0.0065346 | -0.026052 | -0.0065326
10 | 13 | 3.9667 | 1.5257 | 8.0063e-09 | 0 | 0 | 0 | 0 | 0 | 1 | -90 | 90 | 0.092349 | 0.023252 | -0.091979 | -0.023111
11 | 14 | 1.4541 | 0.55925 | 1.4674e-09 | 0 | 0 | 0 | 0 | 0 | 1 | -90 | 90 | 0.026052 | 0.0065326 | -0.026041 | -0.0065286
13 | 16 | 0.66002 | 0.25385 | 6.6608e-10 | 0 | 0 | 0 | 0 | 0 | 1 | -90 | 90 | 0.084448 | 0.021223 | -0.084396 | -0.021203
14 | 17 | 1.4853 | 0.57125 | 1.4989e-09 | 0 | 0 | 0 | 0 | 0 | 1 | -90 | 90 | 0.026041 | 0.0065286 | -0.02603 | -0.0065245
16 | 32 | 2.5208 | 0.96955 | 2.544e-09 | 0 | 0 | 0 | 0 | 0 | 1 | -90 | 90 | 0.084396 | 0.021203 | -0.084197 | -0.021127
17 | 18 | 3.9589 | 1.5227 | 3.9953e-09 | 0 | 0 | 0 | 0 | 0 | 1 | -90 | 90 | 0.01413 | 0.0035421 | -0.014121 | -0.0035391
32 | 33 | 4.1811 | 1.6081 | 4.2195e-09 | 0 | 0 | 0 | 0 | 0 | 1 | -90 | 90 | 0.047056 | 0.01181 | -0.046954 | -0.011771
32 | 31 | 2.3169 | 0.89112 | 2.3382e-09 | 0 | 0 | 0 | 0 | 0 | 1 | -90 | 90 | 0.037141 | 0.0093174 | -0.037106 | -0.009304
33 | 39 | 4.288 | 1.6493 | 4.3274e-09 | 0 | 0 | 0 | 0 | 0 | 1 | -90 | 90 | 0.024146 | 0.0060574 | -0.024118 | -0.0060471
33 | 76 | 1.5622 | 0.60086 | 1.5766e-09 | 0 | 0 | 0 | 0 | 0 | 1 | -90 | 90 | 0.022808 | 0.0057135 | -0.022799 | -0.0057102
31 | 30 | 3.2444 | 1.2478 | 3.2742e-09 | 0 | 0 | 0 | 0 | 0 | 1 | -90 | 90 | 0.02721 | 0.006824 | -0.027184 | -0.006814
19 | 20 | 2.4364 | 0.93709 | 2.4588e-09 | 0 | 0 | 0 | 0 | 0 | 1 | -90 | 90 | 0.0045392 | 0.001137 | -0.0045386 | -0.0011371
19 | 21 | 4.1945 | 1.6133 | 4.233e-09 | 0 | 0 | 0 | 0 | 0 | 1 | -90 | 90 | -0.0054544 | -0.0013664 | 0.0054558 | 0.0013666
20 | 22 | 0.96377 | 0.37068 | 9.7262e-10 | 0 | 0 | 0 | 0 | 0 | 1 | -90 | 90 | 0.0037334 | 0.00093526 | -0.0037333 | -0.0009353
21 | 23 | 4.4795 | 1.7229 | 4.5206e-09 | 0 | 0 | 0 | 0 | 0 | 1 | -90 | 90 | 0.00079308 | 0.00019834 | -0.00079305 | -0.00019876
21 | 24 | 2.0179 | 0.7761 | 2.0364e-09 | 0 | 0 | 0 | 0 | 0 | 1 | -90 | 90 | -0.0062489 | -0.0015649 | 0.0062498 | 0.0015651
22 | 25 | 1.253 | 0.48192 | 1.2645e-09 | 0 | 0 | 0 | 0 | 0 | 1 | -90 | 90 | 0.0027396 | 0.00068624 | -0.0027394 | -0.00068632
24 | 26 | 0.57203 | 0.22001 | 5.7728e-10 | 0 | 0 | 0 | 0 | 0 | 1 | -90 | 90 | -0.0073278 | -0.0018352 | 0.0073281 | 0.0018353
25 | 43 | 2.8858 | 1.1099 | 2.9123e-09 | 0 | 0 | 0 | 0 | 0 | 1 | -90 | 90 | 0.0015059 | 0.00037716 | -0.0015058 | -0.00037741
26 | 42 | 4.884 | 1.8785 | 4.9289e-09 | 0 | 0 | 0 | 0 | 0 | 1 | -90 | 90 | 0.012272 | 0.0030698 | -0.012263 | -0.0030671
26 | 74 | 2.79 | 1.0731 | 2.8156e-09 | 0 | 0 | 0 | 0 | 0 | 1 | -90 | 90 | -0.0196 | -0.0049051 | 0.019612 | 0.0049095
42 | 41 | 2.1814 | 0.839 | 2.2014e-09 | 0 | 0 | 0 | 0 | 0 | 1 | -90 | 90 | 0.011546 | 0.0028872 | -0.011542 | -0.0028861
74 | 75 | 0.33348 | 0.12826 | 3.3654e-10 | 0 | 0 | 0 | 0 | 0 | 1 | -90 | 90 | -0.020443 | -0.0051178 | 0.020445 | 0.0051184
41 | 62 | 32.0524 | 12.3279 | 3.2347e-08 | 0 | 0 | 0 | 0 | 0 | 1 | -90 | 90 | 0.0065514 | 0.0016356 | -0.006536 | -0.0016327
41 | 40 | 3.858 | 1.4839 | 3.8935e-09 | 0 | 0 | 0 | 0 | 0 | 1 | -90 | 90 | 0.0029664 | 0.00074315 | -0.002966 | -0.00074337
75 | 76 | 3.0912 | 1.1889 | 3.1196e-09 | 0 | 0 | 0 | 0 | 0 | 1 | -90 | 90 | -0.021309 | -0.0053349 | 0.021324 | 0.0053407
27 | 28 | 2.1634 | 0.83209 | 2.1833e-09 | 0 | 0 | 0 | 0 | 0 | 1 | -90 | 90 | -0.0086289 | -0.0021626 | 0.0086307 | 0.0021631
28 | 29 | 1.2922 | 0.497 | 1.3041e-09 | 0 | 0 | 0 | 0 | 0 | 1 | -90 | 90 | 0.0086336 | 0.0021639 | -0.0086326 | -0.0021636
28 | 30 | 2.8064 | 1.0794 | 2.8322e-09 | 0 | 0 | 0 | 0 | 0 | 1 | -90 | 90 | -0.017264 | -0.004327 | 0.017274 | 0.0043303
39 | 77 | 2.5476 | 0.97986 | 2.571e-09 | 0 | 0 | 0 | 0 | 0 | 1 | -90 | 90 | 0.0042632 | 0.0010682 | -0.0042626 | -0.0010683
39 | 38 | 5.0757 | 1.9522 | 5.1223e-09 | 0 | 0 | 0 | 0 | 0 | 1 | -90 | 90 | 0.019855 | 0.0049789 | -0.019832 | -0.0049708
77 | 79 | 0.034422 | 0.013239 | 3.4738e-11 | 0 | 0 | 0 | 0 | 0 | 1 | -90 | 90 | 0.0036321 | 0.00091021 | -0.0036321 | -0.00091022
38 | 36 | 0.89998 | 0.34615 | 9.0824e-10 | 0 | 0 | 0 | 0 | 0 | 1 | -90 | 90 | 0.016542 | 0.0041463 | -0.01654 | -0.0041453
34 | 35 | 2.5404 | 0.9771 | 2.5638e-09 | 0 | 0 | 0 | 0 | 0 | 1 | -90 | 90 | 0.0056959 | 0.0014274 | -0.005695 | -0.0014273
34 | 36 | 0.51875 | 0.19952 | 5.2351e-10 | 0 | 0 | 0 | 0 | 0 | 1 | -90 | 90 | -0.012382 | -0.0031031 | 0.012383 | 0.0031034
79 | 78 | 0.80752 | 0.31058 | 8.1493e-10 | 0 | 0 | 0 | 0 | 0 | 1 | -90 | 90 | 0.0018189 | 0.00045578 | -0.0018189 | -0.00045585
62 | 61 | 1.3595 | 0.52288 | 1.372e-09 | 0 | 0 | 0 | 0 | 0 | 1 | -90 | 90 | 0.006536 | 0.0016327 | -0.0065353 | -0.0016326
50 | 51 | 2.4437 | 0.93988 | 2.4661e-09 | 0 | 0 | 0 | 0 | 0 | 1 | -90 | 90 | -0.0022272 | -0.00055644 | 0.0022274 | 0.00055626
50 | 52 | 2.9514 | 1.1352 | 2.9785e-09 | 0 | 0 | 0 | 0 | 0 | 1 | -90 | 90 | 0.0019093 | 0.00047677 | -0.0019092 | -0.000477
51 | 53 | 2.8028 | 1.078 | 2.8285e-09 | 0 | 0 | 0 | 0 | 0 | 1 | -90 | 90 | 0.0013719 | 0.00034242 | -0.0013719 | -0.00034267
51 | 54 | 3.0799 | 1.1846 | 3.1082e-09 | 0 | 0 | 0 | 0 | 0 | 1 | -90 | 90 | -0.0035993 | -0.00089868 | 0.0035997 | 0.00089856
52 | 55 | 3.5947 | 1.3826 | 3.6277e-09 | 0 | 0 | 0 | 0 | 0 | 1 | -90 | 90 | 0.0003386 | 8.4523e-05 | -0.00033859 | -8.4863e-05
52 | 56 | 7.417 | 2.8527 | 7.485e-09 | 0 | 0 | 0 | 0 | 0 | 1 | -90 | 90 | 0.0015706 | 0.00039248 | -0.0015704 | -0.00039311
53 | 57 | 4.7157 | 1.8137 | 4.7589e-09 | 0 | 0 | 0 | 0 | 0 | 1 | -90 | 90 | 0.00016149 | 4.0027e-05 | -0.00016149 | -4.0474e-05
53 | 58 | 2.8654 | 1.1021 | 2.8917e-09 | 0 | 0 | 0 | 0 | 0 | 1 | -90 | 90 | 0.0012104 | 0.00030264 | -0.0012103 | -0.00030289
54 | 59 | 2.7459 | 1.0561 | 2.7711e-09 | 0 | 0 | 0 | 0 | 0 | 1 | -90 | 90 | -0.0044724 | -0.0011173 | 0.004473 | 0.0011173
58 | 70 | 3.1917 | 1.2276 | 3.221e-09 | 0 | 0 | 0 | 0 | 0 | 1 | -90 | 90 | 0.0010014 | 0.00025052 | -0.0010013 | -0.00025081
59 | 69 | 1.8123 | 0.69705 | 1.829e-09 | 0 | 0 | 0 | 0 | 0 | 1 | -90 | 90 | -0.0046467 | -0.0011608 | 0.0046471 | 0.0011608
70 | 71 | 1.1582 | 0.44546 | 1.1688e-09 | 0 | 0 | 0 | 0 | 0 | 1 | -90 | 90 | 0.00024212 | 6.0527e-05 | -0.00024212 | -6.0637e-05
69 | 67 | 1.1952 | 0.45968 | 1.2061e-09 | 0 | 0 | 0 | 0 | 0 | 1 | -90 | 90 | -0.0049469 | -0.0012359 | 0.0049472 | 0.0012359
61 | 63 | 0.50543 | 0.1944 | 5.1007e-10 | 0 | 0 | 0 | 0 | 0 | 1 | -90 | 90 | 0.0063346 | 0.0015823 | -0.0063344 | -0.0015823
63 | 65 | 6.8647 | 2.6403 | 6.9277e-09 | 0 | 0 | 0 | 0 | 0 | 1 | -90 | 90 | 0.0054553 | 0.0013626 | -0.005453 | -0.0013624
63 | 64 | 1.4735 | 0.56675 | 1.4871e-09 | 0 | 0 | 0 | 0 | 0 | 1 | -90 | 90 | 0.00087908 | 0.00021968 | -0.00087907 | -0.00021981
65 | 67 | 5.4085 | 2.0802 | 5.4581e-09 | 0 | 0 | 0 | 0 | 0 | 1 | -90 | 90 | 0.0049487 | 0.001236 | -0.0049472 | -0.0012359
64 | 66 | 5.0557 | 1.9445 | 5.1021e-09 | 0 | 0 | 0 | 0 | 0 | 1 | -90 | 90 | 0.00087907 | 0.00021981 | -0.00087903 | -0.00022028
66 | 73 | 0.38026 | 0.14626 | 3.8375e-10 | 0 | 0 | 0 | 0 | 0 | 1 | -90 | 90 | 0.00029069 | 7.2819e-05 | -0.00029069 | -7.2855e-05
71 | 72 | 0.48558 | 0.18676 | 4.9003e-10 | 0 | 0 | 0 | 0 | 0 | 1 | -90 | 90 | 0.00012061 | 3.0182e-05 | -0.00012061 | -3.0228e-05
56 | 60 | 1.9469 | 0.7488 | 1.9648e-09 | 0 | 0 | 0 | 0 | 0 | 1 | -90 | 90 | 0.00066776 | 0.00016687 | -0.00066775 | -0.00016705
60 | 68 | 3.2526 | 1.251 | 3.2825e-09 | 0 | 0 | 0 | 0 | 0 | 1 | -90 | 90 | 0.00041275 | 0.00010314 | -0.00041274 | -0.00010345
80 | 78 | 0.16834 | 0.064748 | 1.6989e-10 | 0 | 0 | 0 | 0 | 0 | 1 | -90 | 90 | -0.00053279 | -0.00013353 | 0.00053279 | 0.00013352