## bus_data
BUS_I | BUS_TYPE | Pd | Qd | Gs | Bs | area | Vm | Va | baseKV | zone | Vmax | Vmin
1 | 1 | 0.0028435 | 0.00071264 | 0 | 0 | 1 | 0.98012 | -0.14009 | 0.4 | 1 | 1.1 | 0.9
2 | 1 | 0.0030269 | 0.00075861 | 0 | 0 | 1 | 0.9815 | -0.13025 | 0.4 | 1 | 1.1 | 0.9
3 | 1 | 0 | 0 | 0 | 0 | 1 | 0.9792 | -0.14671 | 0.4 | 1 | 1.1 | 0.9
4 | 1 | 0 | 0 | 0 | 0 | 1 | 0.98161 | -0.12947 | 0.4 | 1 | 1.1 | 0.9
5 | 1 | 0.00019648 | 4.9243e-05 | 0 | 0 | 1 | 0.97908 | -0.14757 | 0.4 | 1 | 1.1 | 0.9
152 | 1 | 0.0024954 | 0.00062541 | 0 | 0 | 1 | 0.9829 | -0.12026 | 0.4 | 1 | 1.1 | 0.9
153 | 1 | 0.0017002 | 0.0004261 | 0 | 0 | 1 | 0.98152 | -0.1301 | 0.4 | 1 | 1.1 | 0.9
14 | 1 | 0.00432 | 0.0010827 | 0 | 0 | 1 | 0.97902 | -0.148 | 0.4 | 1 | 1.1 | 0.9
6 | 1 | 0 | 0 | 0 | 0 | 1 | 0.97885 | -0.14923 | 0.4 | 1 | 1.1 | 0.9
10 | 1 | 0.0021041 | 0.00052734 | 0 | 0 | 1 | 0.97834 | -0.15288 | 0.4 | 1 | 1.1 | 0.9
151 | 1 | 0.0021623 | 0.00054193 | 0 | 0 | 1 | 0.98396 | -0.1127 | 0.4 | 1 | 1.1 | 0.9
154 | 1 | 0.00062618 | 0.00015693 | 0 | 0 | 1 | 0.98142 | -0.1308 | 0.4 | 1 | 1.1 | 0.9
8 | 1 | 0 | 0 | 0 | 0 | 1 | 0.97826 | -0.15345 | 0.4 | 1 | 1.1 | 0.9
7 | 1 | 0.0017006 | 0.00042621 | 0 | 0 | 1 | 0.97768 | -0.15767 | 0.4 | 1 | 1.1 | 0.9
9 | 1 | 0 | 0 | 0 | 0 | 1 | 0.97767 | -0.15775 | 0.4 | 1 | 1.1 | 0.9
11 | 1 | 0.00030853 | 7.7324e-05 | 0 | 0 | 1 | 0.97766 | -0.1578 | 0.4 | 1 | 1.1 | 0.9
13 | 1 | 0.0010354 | 0.0002595 | 0 | 0 | 1 | 0.99887 | -0.0078985 | 0.4 | 1 | 1.1 | 0.9
23 | 1 | 0.0034544 | 0.00086574 | 0 | 0 | 1 | 0.99889 | -0.0078128 | 0.4 | 1 | 1.1 | 0.9
21 | 1 | 0 | 0 | 0 | 0 | 1 | 0.9992 | -0.0055956 | 0.4 | 1 | 1.1 | 0.9
20 | 3 | 0.00063736 | 0.00015974 | 0 | 0 | 1 | 1 | 0 | 0.4 | 1 | 1.1 | 0.9
22 | 1 | 0 | 0 | 0 | 0 | 1 | 0.9983 | -0.011816 | 0.4 | 1 | 1.1 | 0.9
24 | 1 | 0 | 0 | 0 | 0 | 1 | 0.99685 | -0.022072 | 0.4 | 1 | 1.1 | 0.9
25 | 1 | 0 | 0 | 0 | 0 | 1 | 0.99445 | -0.038663 | 0.4 | 1 | 1.1 | 0.9
27 | 1 | 7.403e-05 | 1.8554e-05 | 0 | 0 | 1 | 0.99655 | -0.024156 | 0.4 | 1 | 1.1 | 0.9
32 | 1 | 0.002432 | 0.00060952 | 0 | 0 | 1 | 0.9938 | -0.043266 | 0.4 | 1 | 1.1 | 0.9
35 | 1 | 0.00044817 | 0.00011232 | 0 | 0 | 1 | 0.99059 | -0.065718 | 0.4 | 1 | 1.1 | 0.9
26 | 1 | 0.00047525 | 0.00011911 | 0 | 0 | 1 | 0.99655 | -0.0242 | 0.4 | 1 | 1.1 | 0.9
28 | 1 | 0 | 0 | 0 | 0 | 1 | 0.99572 | -0.030077 | 0.4 | 1 | 1.1 | 0.9
29 | 1 | 0 | 0 | 0 | 0 | 1 | 0.9917 | -0.058576 | 0.4 | 1 | 1.1 | 0.9
31 | 1 | 0.0006509 | 0.00016313 | 0 | 0 | 1 | 0.99373 | -0.043748 | 0.4 | 1 | 1.1 | 0.9
34 | 1 | 0.00080701 | 0.00020226 | 0 | 0 | 1 | 0.99012 | -0.069021 | 0.4 | 1 | 1.1 | 0.9
30 | 1 | 0.00021397 | 5.3625e-05 | 0 | 0 | 1 | 0.99072 | -0.065577 | 0.4 | 1 | 1.1 | 0.9
118 | 1 | 0.00022211 | 5.5666e-05 | 0 | 0 | 1 | 0.98593 | -0.099946 | 0.4 | 1 | 1.1 | 0.9
116 | 1 | 0.00015855 | 3.9737e-05 | 0 | 0 | 1 | 0.98543 | -0.10349 | 0.4 | 1 | 1.1 | 0.9
122 | 1 | 0.0015092 | 0.00037823 | 0 | 0 | 1 | 0.98195 | -0.12851 | 0.4 | 1 | 1.1 | 0.9
115 | 1 | 0.00044139 | 0.00011062 | 0 | 0 | 1 | 0.98553 | -0.10282 | 0.4 | 1 | 1.1 | 0.9
117 | 1 | 0 | 0 | 0 | 0 | 1 | 0.98557 | -0.10248 | 0.4 | 1 | 1.1 | 0.9
171 | 1 | 0.00051037 | 0.00012791 | 0 | 0 | 1 | 0.9855 | -0.1032 | 0.4 | 1 | 1.1 | 0.9
33 | 1 | 0.004183 | 0.0010484 | 0 | 0 | 1 | 0.99369 | -0.044009 | 0.4 | 1 | 1.1 | 0.9
36 | 1 | 0.00042232 | 0.00010584 | 0 | 0 | 1 | 0.98999 | -0.069995 | 0.4 | 1 | 1.1 | 0.9
37 | 1 | 0 | 0 | 0 | 0 | 1 | 0.9869 | -0.091833 | 0.4 | 1 | 1.1 | 0.9
129 | 1 | 0.000875 | 0.0002193 | 0 | 0 | 1 | 0.98686 | -0.092135 | 0.4 | 1 | 1.1 | 0.9
140 | 1 | 0 | 0 | 0 | 0 | 1 | 0.98527 | -0.10338 | 0.4 | 1 | 1.1 | 0.9
128 | 1 | 0.00032468 | 8.1372e-05 | 0 | 0 | 1 | 0.9868 | -0.092516 | 0.4 | 1 | 1.1 | 0.9
149 | 1 | 0.0019008 | 0.00047638 | 0 | 0 | 1 | 0.98464 | -0.10784 | 0.4 | 1 | 1.1 | 0.9
139 | 1 | 0.0037709 | 0.00094508 | 0 | 0 | 1 | 0.98488 | -0.10618 | 0.4 | 1 | 1.1 | 0.9
130 | 1 | 0 | 0 | 0 | 0 | 1 | 0.98411 | -0.11174 | 0.4 | 1 | 1.1 | 0.9
134 | 1 | 0 | 0 | 0 | 0 | 1 | 0.98397 | -0.1128 | 0.4 | 1 | 1.1 | 0.9
131 | 1 | 0.00016276 | 4.0791e-05 | 0 | 0 | 1 | 0.98419 | -0.11116 | 0.4 | 1 | 1.1 | 0.9
44 | 1 | 0.00043072 | 0.00010795 | 0 | 0 | 1 | 0.97857 | -0.15304 | 0.4 | 1 | 1.1 | 0.9
45 | 1 | 0 | 0 | 0 | 0 | 1 | 0.97844 | -0.15398 | 0.4 | 1 | 1.1 | 0.9
123 | 1 | 0.00024363 | 6.1059e-05 | 0 | 0 | 1 | 0.98185 | -0.12925 | 0.4 | 1 | 1.1 | 0.9
46 | 1 | 0 | 0 | 0 | 0 | 1 | 0.97827 | -0.15521 | 0.4 | 1 | 1.1 | 0.9
119 | 1 | 0.00041876 | 0.00010495 | 0 | 0 | 1 | 0.98193 | -0.12865 | 0.4 | 1 | 1.1 | 0.9
121 | 1 | 0 | 0 | 0 | 0 | 1 | 0.98194 | -0.12861 | 0.4 | 1 | 1.1 | 0.9
49 | 1 | 0 | 0 | 0 | 0 | 1 | 0.97808 | -0.15662 | 0.4 | 1 | 1.1 | 0.9
47 | 1 | 0.0016078 | 0.00040294 | 0 | 0 | 1 | 0.97825 | -0.15538 | 0.4 | 1 | 1.1 | 0.9
52 | 1 | 0 | 0 | 0 | 0 | 1 | 0.97788 | -0.15804 | 0.4 | 1 | 1.1 | 0.9
54 | 1 | 0.00026571 | 6.6594e-05 | 0 | 0 | 1 | 0.97807 | -0.15665 | 0.4 | 1 | 1.1 | 0.9
53 | 1 | 0.00059966 | 0.00015029 | 0 | 0 | 1 | 0.97777 | -0.15887 | 0.4 | 1 | 1.1 | 0.9
50 | 1 | 0.0027778 | 0.00069619 | 0 | 0 | 1 | 0.97778 | -0.15879 | 0.4 | 1 | 1.1 | 0.9
51 | 1 | 0 | 0 | 0 | 0 | 1 | 0.97681 | -0.16596 | 0.4 | 1 | 1.1 | 0.9
176 | 1 | 0 | 0 | 0 | 0 | 1 | 0.97479 | -0.18081 | 0.4 | 1 | 1.1 | 0.9
177 | 1 | 0.00034249 | 8.5836e-05 | 0 | 0 | 1 | 0.97478 | -0.18088 | 0.4 | 1 | 1.1 | 0.9
174 | 1 | 0 | 0 | 0 | 0 | 1 | 0.97369 | -0.18891 | 0.4 | 1 | 1.1 | 0.9
170 | 1 | 0.0001284 | 3.2181e-05 | 0 | 0 | 1 | 0.9855 | -0.1032 | 0.4 | 1 | 1.1 | 0.9
169 | 1 | 8.1646e-05 | 2.0462e-05 | 0 | 0 | 1 | 0.98547 | -0.10347 | 0.4 | 1 | 1.1 | 0.9
92 | 1 | 9.6574e-05 | 2.4204e-05 | 0 | 0 | 1 | 0.97215 | -0.20013 | 0.4 | 1 | 1.1 | 0.9
93 | 1 | 0 | 0 | 0 | 0 | 1 | 0.97262 | -0.19672 | 0.4 | 1 | 1.1 | 0.9
94 | 1 | 0 | 0 | 0 | 0 | 1 | 0.97203 | -0.20101 | 0.4 | 1 | 1.1 | 0.9
96 | 1 | 0 | 0 | 0 | 0 | 1 | 0.97201 | -0.20117 | 0.4 | 1 | 1.1 | 0.9
112 | 1 | 0.00010732 | 2.6896e-05 | 0 | 0 | 1 | 0.97128 | -0.20649 | 0.4 | 1 | 1.1 | 0.9
95 | 1 | 0 | 0 | 0 | 0 | 1 | 0.97183 | -0.20249 | 0.4 | 1 | 1.1 | 0.9
110 | 1 | 0.0010209 | 0.00025587 | 0 | 0 | 1 | 0.97118 | -0.20725 | 0.4 | 1 | 1.1 | 0.9
175 | 1 | 0.00013225 | 3.3145e-05 | 0 | 0 | 1 | 0.97367 | -0.18903 | 0.4 | 1 | 1.1 | 0.9
172 | 1 | 0.00025034 | 6.2742e-05 | 0 | 0 | 1 | 0.9719 | -0.20198 | 0.4 | 1 | 1.1 | 0.9
173 | 1 | 0.00043017 | 0.00010781 | 0 | 0 | 1 | 0.972 | -0.20122 | 0.4 | 1 | 1.1 | 0.9
141 | 1 | 0 | 0 | 0 | 0 | 1 | 0.98428 | -0.11052 | 0.4 | 1 | 1.1 | 0.9
148 | 1 | 7.5699e-05 | 1.8972e-05 | 0 | 0 | 1 | 0.98428 | -0.11052 | 0.4 | 1 | 1.1 | 0.9
127 | 1 | 0 | 0 | 0 | 0 | 1 | 0.98428 | -0.11049 | 0.4 | 1 | 1.1 | 0.9
147 | 1 | 0.00012792 | 3.2061e-05 | 0 | 0 | 1 | 0.98389 | -0.11335 | 0.4 | 1 | 1.1 | 0.9
144 | 1 | 0 | 0 | 0 | 0 | 1 | 0.98389 | -0.11331 | 0.4 | 1 | 1.1 | 0.9
101 | 1 | 0.00053496 | 0.00013407 | 0 | 0 | 1 | 0.97104 | -0.20822 | 0.4 | 1 | 1.1 | 0.9
102 | 1 | 6.9709e-05 | 1.7471e-05 | 0 | 0 | 1 | 0.97106 | -0.20811 | 0.4 | 1 | 1.1 | 0.9
104 | 1 | 7.12e-05 | 1.7844e-05 | 0 | 0 | 1 | 0.97108 | -0.20793 | 0.4 | 1 | 1.1 | 0.9
103 | 1 | 0 | 0 | 0 | 0 | 1 | 0.97106 | -0.2081 | 0.4 | 1 | 1.1 | 0.9
105 | 1 | 0.00012495 | 3.1315e-05 | 0 | 0 | 1 | 0.97106 | -0.20813 | 0.4 | 1 | 1.1 | 0.9
106 | 1 | 0.00034307 | 8.5982e-05 | 0 | 0 | 1 | 0.97106 | -0.20806 | 0.4 | 1 | 1.1 | 0.9
113 | 1 | 0.00013418 | 3.3629e-05 | 0 | 0 | 1 | 0.9711 | -0.20783 | 0.4 | 1 | 1.1 | 0.9
107 | 1 | 4.7977e-05 | 1.2024e-05 | 0 | 0 | 1 | 0.97105 | -0.20815 | 0.4 | 1 | 1.1 | 0.9
111 | 1 | 0 | 0 | 0 | 0 | 1 | 0.97112 | -0.20764 | 0.4 | 1 | 1.1 | 0.9
108 | 1 | 0.00013556 | 3.3975e-05 | 0 | 0 | 1 | 0.97105 | -0.20818 | 0.4 | 1 | 1.1 | 0.9
109 | 1 | 0.00012217 | 3.0618e-05 | 0 | 0 | 1 | 0.97113 | -0.20759 | 0.4 | 1 | 1.1 | 0.9
124 | 1 | 0.0011687 | 0.0002929 | 0 | 0 | 1 | 0.98412 | -0.11168 | 0.4 | 1 | 1.1 | 0.9
125 | 1 | 0.00010189 | 2.5537e-05 | 0 | 0 | 1 | 0.98412 | -0.11169 | 0.4 | 1 | 1.1 | 0.9
126 | 1 | 0 | 0 | 0 | 0 | 1 | 0.98418 | -0.11121 | 0.4 | 1 | 1.1 | 0.9
137 | 1 | 0.00016104 | 4.0362e-05 | 0 | 0 | 1 | 0.98444 | -0.10936 | 0.4 | 1 | 1.1 | 0.9
135 | 1 | 0 | 0 | 0 | 0 | 1 | 0.98448 | -0.10905 | 0.4 | 1 | 1.1 | 0.9
145 | 1 | 0.00022457 | 5.6283e-05 | 0 | 0 | 1 | 0.98394 | -0.11297 | 0.4 | 1 | 1.1 | 0.9
142 | 1 | 9.3431e-05 | 2.3416e-05 | 0 | 0 | 1 | 0.98394 | -0.11296 | 0.4 | 1 | 1.1 | 0.9
132 | 1 | 0.00016321 | 4.0905e-05 | 0 | 0 | 1 | 0.98431 | -0.11034 | 0.4 | 1 | 1.1 | 0.9
133 | 1 | 0.00023538 | 5.8991e-05 | 0 | 0 | 1 | 0.98441 | -0.10956 | 0.4 | 1 | 1.1 | 0.9
136 | 1 | 0.0007369 | 0.00018468 | 0 | 0 | 1 | 0.98475 | -0.10714 | 0.4 | 1 | 1.1 | 0.9
143 | 1 | 0.00042123 | 0.00010557 | 0 | 0 | 1 | 0.98391 | -0.11318 | 0.4 | 1 | 1.1 | 0.9
138 | 1 | 0.0017756 | 0.00044501 | 0 | 0 | 1 | 0.98477 | -0.10696 | 0.4 | 1 | 1.1 | 0.9
150 | 1 | 0.00059318 | 0.00014867 | 0 | 0 | 1 | 0.98435 | -0.10991 | 0.4 | 1 | 1.1 | 0.9
146 | 1 | 0.00046271 | 0.00011597 | 0 | 0 | 1 | 0.98388 | -0.11339 | 0.4 | 1 | 1.1 | 0.9
155 | 1 | 0.0013316 | 0.00033373 | 0 | 0 | 1 | 0.98139 | -0.13099 | 0.4 | 1 | 1.1 | 0.9

## generator_data
GEN_BUS | PG | QG | QMAX | QMIN | VG | MBASE | GEN_STATUS | PMAX | PMIN
20 | 0.065388 | 0.016448 | 10 | -10 | 1 | 100 | 1 | 10 | 0

## branch_data
F_BUS | T_BUS | BR_R | BR_X | BR_B | RATE_A | RATE_B | RATE_C | TAP | SHIFT | BR_STATUS | ANGMIN | ANGMAX | P_in | Q_in | P_out | Q_out
1 | 2 | 10.7059 | 4.1176 | 1.0804e-08 | 0 | 0 | 0 | 0 | 0 | 1 | -90 | 90 | -0.011487 | -0.0028748 | 0.011502 | 0.0028797
1 | 3 | 9.5474 | 3.6721 | 9.635e-09 | 0 | 0 | 0 | 0 | 0 | 1 | -90 | 90 | 0.0086431 | 0.0021621 | -0.0086353 | -0.00216
2 | 4 | 0.67197 | 0.25845 | 6.7814e-10 | 0 | 0 | 0 | 0 | 0 | 1 | -90 | 90 | -0.014529 | -0.0036384 | 0.014531 | 0.0036389
3 | 5 | 1.2423 | 0.47782 | 1.2537e-09 | 0 | 0 | 0 | 0 | 0 | 1 | -90 | 90 | 0.0086353 | 0.00216 | -0.0086342 | -0.0021598
4 | 152 | 6.3489 | 2.4419 | 6.4071e-09 | 0 | 0 | 0 | 0 | 0 | 1 | -90 | 90 | -0.018189 | -0.004555 | 0.018212 | 0.0045633
4 | 153 | 2.1837 | 0.83988 | 2.2037e-09 | 0 | 0 | 0 | 0 | 0 | 1 | -90 | 90 | 0.0036584 | 0.00091615 | -0.0036581 | -0.00091624
5 | 14 | 0.62452 | 0.2402 | 6.3025e-10 | 0 | 0 | 0 | 0 | 0 | 1 | -90 | 90 | 0.0084377 | 0.0021105 | -0.0084373 | -0.0021104
152 | 151 | 4.5984 | 1.7686 | 4.6406e-09 | 0 | 0 | 0 | 0 | 0 | 1 | -90 | 90 | -0.020708 | -0.0051887 | 0.020729 | 0.0051966
153 | 154 | 4.4844 | 1.7248 | 4.5256e-09 | 0 | 0 | 0 | 0 | 0 | 1 | -90 | 90 | 0.001958 | 0.00049014 | -0.0019578 | -0.00049051
14 | 6 | 3.7109 | 1.4273 | 3.745e-09 | 0 | 0 | 0 | 0 | 0 | 1 | -90 | 90 | 0.0041173 | 0.0010277 | -0.0041166 | -0.0010278
6 | 10 | 11.003 | 4.2319 | 1.1104e-08 | 0 | 0 | 0 | 0 | 0 | 1 | -90 | 90 | 0.0041166 | 0.0010278 | -0.0041145 | -0.0010281
10 | 8 | 3.47 | 1.3346 | 3.5018e-09 | 0 | 0 | 0 | 0 | 0 | 1 | -90 | 90 | 0.0020104 | 0.00050071 | -0.0020103 | -0.00050098
151 | 150 | 1.536 | 0.59078 | 1.5501e-09 | 0 | 0 | 0 | 0 | 0 | 1 | -90 | 90 | -0.022892 | -0.0057386 | 0.022901 | 0.0057418
154 | 155 | 1.7737 | 0.68218 | 1.79e-09 | 0 | 0 | 0 | 0 | 0 | 1 | -90 | 90 | 0.0013316 | 0.00033357 | -0.0013316 | -0.00033373
8 | 7 | 26.0403 | 10.0155 | 2.6279e-08 | 0 | 0 | 0 | 0 | 0 | 1 | -90 | 90 | 0.0020103 | 0.00050098 | -0.0020091 | -0.00050304
7 | 9 | 2.9869 | 1.1488 | 3.0143e-09 | 0 | 0 | 0 | 0 | 0 | 1 | -90 | 90 | 0.00030853 | 7.6834e-05 | -0.00030853 | -7.7121e-05
9 | 11 | 2.1148 | 0.81339 | 2.1342e-09 | 0 | 0 | 0 | 0 | 0 | 1 | -90 | 90 | 0.00030853 | 7.7121e-05 | -0.00030852 | -7.7325e-05
13 | 23 | 1.0754 | 0.41361 | 1.0852e-09 | 0 | 0 | 0 | 0 | 0 | 1 | -90 | 90 | -0.0010354 | -0.0002595 | 0.0010354 | 0.0002594
23 | 21 | 6.4157 | 2.4676 | 6.4746e-09 | 0 | 0 | 0 | 0 | 0 | 1 | -90 | 90 | -0.0044898 | -0.0011251 | 0.0044912 | 0.001125
21 | 20 | 16.1786 | 6.2225 | 1.6327e-08 | 0 | 0 | 0 | 0 | 0 | 1 | -90 | 90 | -0.0044912 | -0.001125 | 0.0044946 | 0.0011247
20 | 22 | 2.5697 | 0.98835 | 5.1866e-09 | 0 | 0 | 0 | 0 | 0 | 1 | -90 | 90 | 0.060256 | 0.015164 | -0.060157 | -0.015126
22 | 24 | 9.1921 | 3.5354 | 1.8553e-08 | 0 | 0 | 0 | 0 | 0 | 1 | -90 | 90 | 0.014399 | 0.0035992 | -0.014379 | -0.0035933
22 | 25 | 7.6614 | 2.9467 | 7.7317e-09 | 0 | 0 | 0 | 0 | 0 | 1 | -90 | 90 | 0.045758 | 0.011527 | -0.045587 | -0.011462
24 | 27 | 1.8655 | 0.71751 | 1.8826e-09 | 0 | 0 | 0 | 0 | 0 | 1 | -90 | 90 | 0.014379 | 0.0035933 | -0.014375 | -0.0035919
25 | 32 | 8.1488 | 3.1342 | 8.2236e-09 | 0 | 0 | 0 | 0 | 0 | 1 | -90 | 90 | 0.007271 | 0.001822 | -0.0072664 | -0.001821
25 | 35 | 9.1272 | 3.5105 | 9.211e-09 | 0 | 0 | 0 | 0 | 0 | 1 | -90 | 90 | 0.038316 | 0.0096399 | -0.038172 | -0.0095854
27 | 26 | 0.039249 | 0.015096 | 3.9609e-11 | 0 | 0 | 0 | 0 | 0 | 1 | -90 | 90 | 0.014301 | 0.0035733 | -0.014301 | -0.0035733
32 | 31 | 1.2836 | 0.49369 | 1.2954e-09 | 0 | 0 | 0 | 0 | 0 | 1 | -90 | 90 | 0.0048344 | 0.0012115 | -0.0048341 | -0.0012115
35 | 34 | 1.1228 | 0.43184 | 1.1331e-09 | 0 | 0 | 0 | 0 | 0 | 1 | -90 | 90 | 0.037723 | 0.0094731 | -0.037706 | -0.0094666
26 | 28 | 5.4641 | 2.1016 | 5.5142e-09 | 0 | 0 | 0 | 0 | 0 | 1 | -90 | 90 | 0.013825 | 0.0034542 | -0.013814 | -0.0034504
28 | 29 | 26.3864 | 10.1486 | 2.6629e-08 | 0 | 0 | 0 | 0 | 0 | 1 | -90 | 90 | 0.013814 | 0.0034504 | -0.01376 | -0.0034323
29 | 30 | 6.4555 | 2.4829 | 6.5148e-09 | 0 | 0 | 0 | 0 | 0 | 1 | -90 | 90 | 0.01376 | 0.0034323 | -0.013747 | -0.0034279
31 | 33 | 0.80151 | 0.30827 | 8.0887e-10 | 0 | 0 | 0 | 0 | 0 | 1 | -90 | 90 | 0.0041832 | 0.0010483 | -0.004183 | -0.0010484
34 | 36 | 0.33825 | 0.1301 | 3.4136e-10 | 0 | 0 | 0 | 0 | 0 | 1 | -90 | 90 | 0.036899 | 0.0092643 | -0.036894 | -0.0092624
30 | 118 | 32.0318 | 12.3199 | 3.2326e-08 | 0 | 0 | 0 | 0 | 0 | 1 | -90 | 90 | 0.013533 | 0.0033743 | -0.01347 | -0.003353
118 | 171 | 53.6455 | 20.6329 | 5.4138e-08 | 0 | 0 | 0 | 0 | 0 | 1 | -90 | 90 | 0.00072073 | 0.00017181 | -0.00072042 | -0.00017695
118 | 117 | 2.5411 | 0.97735 | 2.5644e-09 | 0 | 0 | 0 | 0 | 0 | 1 | -90 | 90 | 0.012527 | 0.0031255 | -0.012522 | -0.0031241
116 | 122 | 26.2373 | 10.0913 | 2.6478e-08 | 0 | 0 | 0 | 0 | 0 | 1 | -90 | 90 | 0.011921 | 0.0029732 | -0.01188 | -0.0029601
116 | 115 | 0.69362 | 0.26678 | 6.9999e-10 | 0 | 0 | 0 | 0 | 0 | 1 | -90 | 90 | -0.012079 | -0.0030129 | 0.01208 | 0.0030133
122 | 123 | 0.92409 | 0.35542 | 9.3256e-10 | 0 | 0 | 0 | 0 | 0 | 1 | -90 | 90 | 0.009952 | 0.0024773 | -0.009951 | -0.002477
122 | 121 | 3.1439 | 1.2092 | 3.1727e-09 | 0 | 0 | 0 | 0 | 0 | 1 | -90 | 90 | 0.00041876 | 0.00010453 | -0.00041876 | -0.00010483
115 | 117 | 0.33913 | 0.13043 | 3.4224e-10 | 0 | 0 | 0 | 0 | 0 | 1 | -90 | 90 | -0.012522 | -0.0031239 | 0.012522 | 0.0031241
171 | 169 | 36.3971 | 13.9989 | 3.6731e-08 | 0 | 0 | 0 | 0 | 0 | 1 | -90 | 90 | 8.1648e-05 | 1.6896e-05 | -8.1645e-05 | -2.0462e-05
171 | 170 | 0.35747 | 0.13749 | 3.6075e-10 | 0 | 0 | 0 | 0 | 0 | 1 | -90 | 90 | 0.0001284 | 3.2146e-05 | -0.0001284 | -3.2181e-05
36 | 37 | 7.6453 | 2.9405 | 7.7155e-09 | 0 | 0 | 0 | 0 | 0 | 1 | -90 | 90 | 0.036472 | 0.0091566 | -0.036361 | -0.0091149
37 | 129 | 3.1639 | 1.2169 | 3.1929e-09 | 0 | 0 | 0 | 0 | 0 | 1 | -90 | 90 | 0.0011997 | 0.00029894 | -0.0011997 | -0.00029923
37 | 140 | 4.1642 | 1.6016 | 4.2024e-09 | 0 | 0 | 0 | 0 | 0 | 1 | -90 | 90 | 0.035162 | 0.008816 | -0.035106 | -0.0087948
129 | 128 | 14.6559 | 5.6369 | 1.479e-08 | 0 | 0 | 0 | 0 | 0 | 1 | -90 | 90 | 0.00032469 | 7.9938e-05 | -0.00032468 | -8.1372e-05
140 | 149 | 2.218 | 0.85308 | 2.2384e-09 | 0 | 0 | 0 | 0 | 0 | 1 | -90 | 90 | 0.025417 | 0.0063752 | -0.025401 | -0.0063693
140 | 139 | 3.6201 | 1.3924 | 3.6533e-09 | 0 | 0 | 0 | 0 | 0 | 1 | -90 | 90 | 0.0096886 | 0.0024196 | -0.0096849 | -0.0024186
149 | 150 | 1.1167 | 0.42951 | 1.127e-09 | 0 | 0 | 0 | 0 | 0 | 1 | -90 | 90 | 0.0235 | 0.005893 | -0.023494 | -0.0058905
139 | 138 | 1.6459 | 0.63304 | 1.661e-09 | 0 | 0 | 0 | 0 | 0 | 1 | -90 | 90 | 0.005914 | 0.0014735 | -0.0059134 | -0.0014734
130 | 134 | 9.9272 | 3.8181 | 1.0018e-08 | 0 | 0 | 0 | 0 | 0 | 1 | -90 | 90 | 0.0013301 | 0.00033025 | -0.0013299 | -0.00033115
130 | 131 | 5.4181 | 2.0839 | 5.4678e-09 | 0 | 0 | 0 | 0 | 0 | 1 | -90 | 90 | -0.0013301 | -0.00033025 | 0.0013302 | 0.00032976
134 | 145 | 9.2535 | 3.559 | 9.3384e-09 | 0 | 0 | 0 | 0 | 0 | 1 | -90 | 90 | 0.00022457 | 5.5381e-05 | -0.00022457 | -5.6283e-05
134 | 142 | 1.784 | 0.68616 | 1.8004e-09 | 0 | 0 | 0 | 0 | 0 | 1 | -90 | 90 | 0.0011054 | 0.00027577 | -0.0011053 | -0.00027593
131 | 132 | 6.7677 | 2.603 | 6.8298e-09 | 0 | 0 | 0 | 0 | 0 | 1 | -90 | 90 | -0.001493 | -0.00037056 | 0.0014932 | 0.00036996
44 | 45 | 1.2518 | 0.48147 | 1.2633e-09 | 0 | 0 | 0 | 0 | 0 | 1 | -90 | 90 | 0.0092452 | 0.0022989 | -0.009244 | -0.0022985
44 | 123 | 30.3097 | 11.6576 | 3.0588e-08 | 0 | 0 | 0 | 0 | 0 | 1 | -90 | 90 | -0.0096759 | -0.0024068 | 0.0097074 | 0.002416
45 | 46 | 1.6354 | 0.629 | 1.6504e-09 | 0 | 0 | 0 | 0 | 0 | 1 | -90 | 90 | 0.009244 | 0.0022985 | -0.0092425 | -0.0022981
46 | 49 | 2.268 | 0.8723 | 2.2888e-09 | 0 | 0 | 0 | 0 | 0 | 1 | -90 | 90 | 0.0076347 | 0.0018953 | -0.0076332 | -0.0018949
46 | 47 | 1.335 | 0.51344 | 1.3472e-09 | 0 | 0 | 0 | 0 | 0 | 1 | -90 | 90 | 0.0016078 | 0.00040283 | -0.0016077 | -0.00040295
119 | 121 | 1.2152 | 0.46739 | 1.2264e-09 | 0 | 0 | 0 | 0 | 0 | 1 | -90 | 90 | -0.00041875 | -0.00010495 | 0.00041876 | 0.00010483
49 | 52 | 2.3591 | 0.90735 | 2.3808e-09 | 0 | 0 | 0 | 0 | 0 | 1 | -90 | 90 | 0.0073675 | 0.0018284 | -0.0073661 | -0.0018281
49 | 54 | 1.0866 | 0.41793 | 1.0966e-09 | 0 | 0 | 0 | 0 | 0 | 1 | -90 | 90 | 0.00026571 | 6.649e-05 | -0.00026571 | -6.6595e-05
52 | 53 | 17.019 | 6.5458 | 1.7175e-08 | 0 | 0 | 0 | 0 | 0 | 1 | -90 | 90 | 0.00059972 | 0.00014867 | -0.00059965 | -0.00015029
52 | 50 | 1.3469 | 0.51805 | 1.3593e-09 | 0 | 0 | 0 | 0 | 0 | 1 | -90 | 90 | 0.0067664 | 0.0016794 | -0.0067657 | -0.0016793
50 | 51 | 21.7621 | 8.37 | 2.1962e-08 | 0 | 0 | 0 | 0 | 0 | 1 | -90 | 90 | 0.0039879 | 0.00098311 | -0.003984 | -0.00098373
51 | 176 | 45.1639 | 17.3707 | 4.5578e-08 | 0 | 0 | 0 | 0 | 0 | 1 | -90 | 90 | 0.003984 | 0.00098373 | -0.0039761 | -0.00098501
176 | 177 | 0.20397 | 0.07845 | 2.0584e-10 | 0 | 0 | 0 | 0 | 0 | 1 | -90 | 90 | 0.0039761 | 0.00098501 | -0.003976 | -0.00098502
177 | 174 | 26.7742 | 10.2978 | 2.702e-08 | 0 | 0 | 0 | 0 | 0 | 1 | -90 | 90 | 0.0036335 | 0.00089918 | -0.0036296 | -0.00090023
174 | 175 | 10.575 | 4.0673 | 1.0672e-08 | 0 | 0 | 0 | 0 | 0 | 1 | -90 | 90 | 0.00013225 | 3.2134e-05 | -0.00013225 | -3.3145e-05
174 | 93 | 27.124 | 10.4323 | 2.7373e-08 | 0 | 0 | 0 | 0 | 0 | 1 | -90 | 90 | 0.0034973 | 0.00086809 | -0.0034936 | -0.00086926
92 | 93 | 11.8573 | 4.5605 | 1.1966e-08 | 0 | 0 | 0 | 0 | 0 | 1 | -90 | 90 | -0.003492 | -0.00086977 | 0.0034936 | 0.00086926
92 | 94 | 3.1861 | 1.2254 | 3.2153e-09 | 0 | 0 | 0 | 0 | 0 | 1 | -90 | 90 | 0.0033954 | 0.00084556 | -0.003395 | -0.00084571
94 | 96 | 0.5564 | 0.214 | 5.6151e-10 | 0 | 0 | 0 | 0 | 0 | 1 | -90 | 90 | 0.003395 | 0.00084571 | -0.0033949 | -0.00084573
96 | 173 | 1.5191 | 0.58425 | 1.533e-09 | 0 | 0 | 0 | 0 | 0 | 1 | -90 | 90 | 0.00043016 | 0.00010767 | -0.00043016 | -0.00010781
96 | 172 | 3.3289 | 1.2803 | 3.3594e-09 | 0 | 0 | 0 | 0 | 0 | 1 | -90 | 90 | 0.0029648 | 0.00073807 | -0.0029644 | -0.00073826
112 | 95 | 17.9624 | 6.9086 | 1.8127e-08 | 0 | 0 | 0 | 0 | 0 | 1 | -90 | 90 | -0.0027124 | -0.0006768 | 0.0027139 | 0.00067566
112 | 110 | 3.5281 | 1.357 | 3.5605e-09 | 0 | 0 | 0 | 0 | 0 | 1 | -90 | 90 | 0.0026051 | 0.0006499 | -0.0026048 | -0.00065013
95 | 172 | 2.2752 | 0.87506 | 2.296e-09 | 0 | 0 | 0 | 0 | 0 | 1 | -90 | 90 | -0.0027139 | -0.00067566 | 0.0027141 | 0.00067551
110 | 109 | 2.6242 | 1.0093 | 2.6483e-09 | 0 | 0 | 0 | 0 | 0 | 1 | -90 | 90 | 0.0015839 | 0.00039426 | -0.0015838 | -0.00039448
141 | 148 | 0.94334 | 0.36282 | 9.52e-10 | 0 | 0 | 0 | 0 | 0 | 1 | -90 | 90 | 7.5699e-05 | 1.888e-05 | -7.5699e-05 | -1.8972e-05
141 | 127 | 4.003 | 1.5396 | 4.0397e-09 | 0 | 0 | 0 | 0 | 0 | 1 | -90 | 90 | -7.5699e-05 | -1.888e-05 | 7.5699e-05 | 1.8489e-05
127 | 137 | 10.4352 | 4.0135 | 1.0531e-08 | 0 | 0 | 0 | 0 | 0 | 1 | -90 | 90 | -0.0013465 | -0.0003358 | 0.0013467 | 0.00033486
127 | 126 | 7.0989 | 2.7303 | 7.1641e-09 | 0 | 0 | 0 | 0 | 0 | 1 | -90 | 90 | 0.0012708 | 0.00031731 | -0.0012707 | -0.00031795
147 | 144 | 3.586 | 1.3792 | 3.6189e-09 | 0 | 0 | 0 | 0 | 0 | 1 | -90 | 90 | -0.00012792 | -3.2061e-05 | 0.00012792 | 3.1711e-05
144 | 146 | 2.0941 | 0.80543 | 2.1133e-09 | 0 | 0 | 0 | 0 | 0 | 1 | -90 | 90 | 0.00046271 | 0.00011576 | -0.0004627 | -0.00011597
144 | 143 | 2.7944 | 1.0748 | 2.82e-09 | 0 | 0 | 0 | 0 | 0 | 1 | -90 | 90 | -0.00059063 | -0.00014747 | 0.00059064 | 0.0001472
101 | 102 | 2.719 | 1.0458 | 2.7439e-09 | 0 | 0 | 0 | 0 | 0 | 1 | -90 | 90 | -0.00053495 | -0.00013407 | 0.00053496 | 0.00013382
102 | 104 | 3.5327 | 1.3587 | 3.5651e-09 | 0 | 0 | 0 | 0 | 0 | 1 | -90 | 90 | -0.00060466 | -0.00015129 | 0.00060468 | 0.00015096
104 | 113 | 1.8685 | 0.71865 | 1.8856e-09 | 0 | 0 | 0 | 0 | 0 | 1 | -90 | 90 | -0.00067587 | -0.0001688 | 0.00067588 | 0.00016863
103 | 105 | 1.136 | 0.43692 | 1.1464e-09 | 0 | 0 | 0 | 0 | 0 | 1 | -90 | 90 | 0.00030848 | 7.6791e-05 | -0.00030848 | -7.6898e-05
103 | 106 | 1.5786 | 0.60715 | 1.5931e-09 | 0 | 0 | 0 | 0 | 0 | 1 | -90 | 90 | -0.00030848 | -7.6791e-05 | 0.00030848 | 7.6641e-05
105 | 107 | 1.338 | 0.51463 | 1.3503e-09 | 0 | 0 | 0 | 0 | 0 | 1 | -90 | 90 | 0.00018353 | 4.5583e-05 | -0.00018353 | -4.571e-05
106 | 111 | 7.7918 | 2.9968 | 7.8633e-09 | 0 | 0 | 0 | 0 | 0 | 1 | -90 | 90 | -0.00065155 | -0.00016262 | 0.00065159 | 0.0001619
113 | 111 | 2.7854 | 1.0713 | 2.8109e-09 | 0 | 0 | 0 | 0 | 0 | 1 | -90 | 90 | -0.00081006 | -0.00020226 | 0.00081008 | 0.000202
107 | 108 | 3.0438 | 1.1707 | 3.0718e-09 | 0 | 0 | 0 | 0 | 0 | 1 | -90 | 90 | 0.00013556 | 3.3686e-05 | -0.00013556 | -3.3975e-05
111 | 109 | 0.42464 | 0.16332 | 4.2853e-10 | 0 | 0 | 0 | 0 | 0 | 1 | -90 | 90 | -0.0014617 | -0.0003639 | 0.0014617 | 0.00036386
124 | 125 | 0.58809 | 0.22619 | 5.9349e-10 | 0 | 0 | 0 | 0 | 0 | 1 | -90 | 90 | 0.00010189 | 2.5479e-05 | -0.00010189 | -2.5537e-05
124 | 126 | 4.7075 | 1.8106 | 4.7507e-09 | 0 | 0 | 0 | 0 | 0 | 1 | -90 | 90 | -0.0012706 | -0.00031838 | 0.0012707 | 0.00031795
137 | 135 | 2.6068 | 1.0026 | 2.6308e-09 | 0 | 0 | 0 | 0 | 0 | 1 | -90 | 90 | -0.0015077 | -0.00037522 | 0.0015078 | 0.00037499
135 | 136 | 6.9683 | 2.6801 | 7.0322e-09 | 0 | 0 | 0 | 0 | 0 | 1 | -90 | 90 | -0.0033999 | -0.00084406 | 0.0034007 | 0.00084372
135 | 133 | 3.3407 | 1.2849 | 3.3713e-09 | 0 | 0 | 0 | 0 | 0 | 1 | -90 | 90 | 0.001892 | 0.00046907 | -0.0018919 | -0.00046935
142 | 143 | 2.7612 | 1.062 | 2.7866e-09 | 0 | 0 | 0 | 0 | 0 | 1 | -90 | 90 | 0.0010119 | 0.00025252 | -0.0010119 | -0.00025278
132 | 133 | 5.8238 | 2.2399 | 5.8773e-09 | 0 | 0 | 0 | 0 | 0 | 1 | -90 | 90 | -0.0016564 | -0.00041086 | 0.0016565 | 0.00041036
136 | 138 | 0.54852 | 0.21097 | 5.5356e-10 | 0 | 0 | 0 | 0 | 0 | 1 | -90 | 90 | -0.0041376 | -0.0010284 | 0.0041377 | 0.0010284