## bus_data
BUS_I | BUS_TYPE | Pd | Qd | Gs | Bs | area | Vm | Va | baseKV | zone | Vmax | Vmin
1 | 1 | 0.010917 | 0.0027361 | 0 | 0 | 1 | 0.99135 | -0.06075 | 0.4 | 1 | 1.1 | 0.9
2 | 1 | 0.0025701 | 0.00064413 | 0 | 0 | 1 | 0.99128 | -0.061245 | 0.4 | 1 | 1.1 | 0.9
3 | 1 | 0 | 0 | 0 | 0 | 1 | 0.9927 | -0.051174 | 0.4 | 1 | 1.1 | 0.9
5 | 1 | 0.0022806 | 0.00057157 | 0 | 0 | 1 | 0.99364 | -0.044571 | 0.4 | 1 | 1.1 | 0.9
6 | 1 | 0 | 0 | 0 | 0 | 1 | 0.99248 | -0.052736 | 0.4 | 1 | 1.1 | 0.9
27 | 1 | 0.0027055 | 0.00067806 | 0 | 0 | 1 | 0.99345 | -0.045893 | 0.4 | 1 | 1.1 | 0.9
17 | 1 | 0.0021049 | 0.00052753 | 0 | 0 | 1 | 0.99479 | -0.036468 | 0.4 | 1 | 1.1 | 0.9
61 | 1 | 0.0016214 | 0.00040637 | 0 | 0 | 1 | 0.99229 | -0.054136 | 0.4 | 1 | 1.1 | 0.9
7 | 1 | 0.002921 | 0.00073207 | 0 | 0 | 1 | 0.99581 | -0.029364 | 0.4 | 1 | 1.1 | 0.9
8 | 1 | 0 | 0 | 0 | 0 | 1 | 0.99587 | -0.028893 | 0.4 | 1 | 1.1 | 0.9
10 | 1 | 0.001754 | 0.00043958 | 0 | 0 | 1 | 0.99605 | -0.02764 | 0.4 | 1 | 1.1 | 0.9
11 | 1 | 0 | 0 | 0 | 0 | 1 | 0.99636 | -0.025481 | 0.4 | 1 | 1.1 | 0.9
12 | 1 | 0 | 0 | 0 | 0 | 1 | 0.99674 | -0.022808 | 0.4 | 1 | 1.1 | 0.9
15 | 1 | 0.0040748 | 0.0010213 | 0 | 0 | 1 | 0.99761 | -0.016705 | 0.4 | 1 | 1.1 | 0.9
13 | 1 | 0.0018743 | 0.00046975 | 0 | 0 | 1 | 0.99772 | -0.015902 | 0.4 | 1 | 1.1 | 0.9
14 | 1 | 0.0020362 | 0.00051032 | 0 | 0 | 1 | 0.99875 | -0.0087558 | 0.4 | 1 | 1.1 | 0.9
16 | 1 | 0.0022022 | 0.00055193 | 0 | 0 | 1 | 0.99882 | -0.0082575 | 0.4 | 1 | 1.1 | 0.9
20 | 3 | 0.0025169 | 0.00063079 | 0 | 0 | 1 | 1 | 0 | 0.4 | 1 | 1.1 | 0.9
18 | 1 | 0.0025079 | 0.00062854 | 0 | 0 | 1 | 0.99962 | -0.0026542 | 0.4 | 1 | 1.1 | 0.9
19 | 1 | 0.0025575 | 0.00064097 | 0 | 0 | 1 | 0.99927 | -0.0051282 | 0.4 | 1 | 1.1 | 0.9
21 | 1 | 0 | 0 | 0 | 0 | 1 | 0.99902 | -0.0068851 | 0.4 | 1 | 1.1 | 0.9
22 | 1 | 0 | 0 | 0 | 0 | 1 | 0.9985 | -0.010518 | 0.4 | 1 | 1.1 | 0.9
26 | 1 | 0.0038733 | 0.00097075 | 0 | 0 | 1 | 0.99833 | -0.011699 | 0.4 | 1 | 1.1 | 0.9
24 | 1 | 0.0036783 | 0.00092186 | 0 | 0 | 1 | 0.99835 | -0.011558 | 0.4 | 1 | 1.1 | 0.9
25 | 1 | 0.0025086 | 0.00062873 | 0 | 0 | 1 | 0.99828 | -0.012055 | 0.4 | 1 | 1.1 | 0.9
40 | 1 | 0.0036134 | 0.0009056 | 0 | 0 | 1 | 0.9982 | -0.012626 | 0.4 | 1 | 1.1 | 0.9
28 | 1 | 0.0025963 | 0.0006507 | 0 | 0 | 1 | 0.99334 | -0.046672 | 0.4 | 1 | 1.1 | 0.9
29 | 1 | 0.0013419 | 0.00033632 | 0 | 0 | 1 | 0.99334 | -0.046695 | 0.4 | 1 | 1.1 | 0.9

## generator_data
GEN_BUS | PG | QG | QMAX | QMIN | VG | MBASE | GEN_STATUS | PMAX | PMIN
20 | 0.062513 | 0.015691 | 10 | -10 | 1 | 100 | 1 | 10 | 0

## branch_data
F_BUS | T_BUS | BR_R | BR_X | BR_B | RATE_A | RATE_B | RATE_C | TAP | SHIFT | BR_STATUS | ANGMIN | ANGMAX | P_in | Q_in | P_out | Q_out
1 | 2 | 2.4682 | 0.94931 | 2.4908e-09 | 0 | 0 | 0 | 0 | 0 | 1 | -90 | 90 | 0.0025703 | 0.00064395 | -0.0025701 | -0.00064413
1 | 3 | 9.0975 | 3.499 | 9.1809e-09 | 0 | 0 | 0 | 0 | 0 | 1 | -90 | 90 | -0.013487 | -0.00338 | 0.013505 | 0.003386
3 | 5 | 5.6045 | 2.1556 | 5.6559e-09 | 0 | 0 | 0 | 0 | 0 | 1 | -90 | 90 | -0.015127 | -0.0037903 | 0.015141 | 0.0037951
3 | 6 | 12.2641 | 4.717 | 1.2377e-08 | 0 | 0 | 0 | 0 | 0 | 1 | -90 | 90 | 0.0016221 | 0.0004043 | -0.0016217 | -0.00040539
5 | 27 | 2.5561 | 0.98312 | 2.5796e-09 | 0 | 0 | 0 | 0 | 0 | 1 | -90 | 90 | 0.0066454 | 0.0016652 | -0.0066442 | -0.001665
5 | 17 | 4.3347 | 1.6672 | 4.3745e-09 | 0 | 0 | 0 | 0 | 0 | 1 | -90 | 90 | -0.024067 | -0.0060318 | 0.024094 | 0.0060418
6 | 61 | 11.054 | 4.2515 | 1.1155e-08 | 0 | 0 | 0 | 0 | 0 | 1 | -90 | 90 | 0.0016217 | 0.00040539 | -0.0016214 | -0.00040637
27 | 28 | 2.5439 | 0.97843 | 2.5673e-09 | 0 | 0 | 0 | 0 | 0 | 1 | -90 | 90 | 0.0039387 | 0.00098691 | -0.0039382 | -0.000987
17 | 12 | 6.74 | 2.5923 | 6.8018e-09 | 0 | 0 | 0 | 0 | 0 | 1 | -90 | 90 | -0.026199 | -0.0065693 | 0.026249 | 0.0065878
7 | 8 | 2.0828 | 0.80106 | 2.1019e-09 | 0 | 0 | 0 | 0 | 0 | 1 | -90 | 90 | -0.002921 | -0.00073207 | 0.0029212 | 0.00073193
8 | 10 | 5.5351 | 2.1289 | 5.5859e-09 | 0 | 0 | 0 | 0 | 0 | 1 | -90 | 90 | -0.0029212 | -0.00073193 | 0.0029217 | 0.00073157
10 | 11 | 5.9598 | 2.2922 | 6.0145e-09 | 0 | 0 | 0 | 0 | 0 | 1 | -90 | 90 | -0.0046756 | -0.0011712 | 0.004677 | 0.0011711
11 | 12 | 7.377 | 2.8373 | 7.4447e-09 | 0 | 0 | 0 | 0 | 0 | 1 | -90 | 90 | -0.004677 | -0.0011711 | 0.0046788 | 0.001171
12 | 15 | 2.5603 | 0.98471 | 2.5837e-09 | 0 | 0 | 0 | 0 | 0 | 1 | -90 | 90 | -0.030927 | -0.0077588 | 0.030954 | 0.0077686
15 | 13 | 0.298 | 0.11461 | 3.0073e-10 | 0 | 0 | 0 | 0 | 0 | 1 | -90 | 90 | -0.035029 | -0.0087898 | 0.035032 | 0.0087913
13 | 14 | 2.519 | 0.96884 | 2.5421e-09 | 0 | 0 | 0 | 0 | 0 | 1 | -90 | 90 | -0.036907 | -0.0092611 | 0.036943 | 0.0092749
14 | 16 | 0.16662 | 0.064086 | 1.6815e-10 | 0 | 0 | 0 | 0 | 0 | 1 | -90 | 90 | -0.03898 | -0.0097852 | 0.038982 | 0.0097862
16 | 20 | 2.6162 | 1.0062 | 2.6402e-09 | 0 | 0 | 0 | 0 | 0 | 1 | -90 | 90 | -0.041185 | -0.010338 | 0.041232 | 0.010356
20 | 18 | 1.8429 | 0.7088 | 1.8598e-09 | 0 | 0 | 0 | 0 | 0 | 1 | -90 | 90 | 0.018764 | 0.0047043 | -0.018758 | -0.0047018
18 | 19 | 1.9818 | 0.76222 | 2e-09 | 0 | 0 | 0 | 0 | 0 | 1 | -90 | 90 | 0.01625 | 0.0040733 | -0.016244 | -0.0040714
19 | 21 | 1.6694 | 0.64208 | 1.6847e-09 | 0 | 0 | 0 | 0 | 0 | 1 | -90 | 90 | 0.013687 | 0.0034304 | -0.013683 | -0.0034293
21 | 22 | 3.4497 | 1.3268 | 3.4813e-09 | 0 | 0 | 0 | 0 | 0 | 1 | -90 | 90 | 0.013683 | 0.0034293 | -0.013676 | -0.003427
22 | 26 | 2.0482 | 0.78777 | 2.067e-09 | 0 | 0 | 0 | 0 | 0 | 1 | -90 | 90 | 0.0074884 | 0.0018765 | -0.0074872 | -0.0018762
22 | 24 | 2.1823 | 0.83934 | 2.2023e-09 | 0 | 0 | 0 | 0 | 0 | 1 | -90 | 90 | 0.006188 | 0.0015505 | -0.0061871 | -0.0015504
26 | 40 | 3.3278 | 1.2799 | 3.3583e-09 | 0 | 0 | 0 | 0 | 0 | 1 | -90 | 90 | 0.0036139 | 0.00090545 | -0.0036134 | -0.0009056
24 | 25 | 2.5683 | 0.98779 | 2.5918e-09 | 0 | 0 | 0 | 0 | 0 | 1 | -90 | 90 | 0.0025088 | 0.00062853 | -0.0025086 | -0.00062873
28 | 29 | 0.21535 | 0.082827 | 2.1733e-10 | 0 | 0 | 0 | 0 | 0 | 1 | -90 | 90 | 0.0013419 | 0.0003363 | -0.0013419 | -0.00033632