## bus_data
BUS_I | BUS_TYPE | Pd | Qd | Gs | Bs | area | Vm | Va | baseKV | zone | Vmax | Vmin
4 | 1 | 0.002696 | 0.00067569 | 0 | 0 | 1 | 0.99796 | -0.014234 | 0.4 | 1 | 1.1 | 0.9
30 | 1 | 0.0037692 | 0.00094466 | 0 | 0 | 1 | 0.99802 | -0.013811 | 0.4 | 1 | 1.1 | 0.9
31 | 3 | 0.027668 | 0.0069343 | 0 | 0 | 1 | 1 | 0 | 0.4 | 1 | 1.1 | 0.9
63 | 1 | 0.03317 | 0.0083132 | 0 | 0 | 1 | 0.99617 | -0.026779 | 0.4 | 1 | 1.1 | 0.9
23 | 1 | 0.0044102 | 0.0011053 | 0 | 0 | 1 | 0.99349 | -0.045464 | 0.4 | 1 | 1.1 | 0.9
33 | 1 | 0.0071163 | 0.0017835 | 0 | 0 | 1 | 0.99315 | -0.047845 | 0.4 | 1 | 1.1 | 0.9
34 | 1 | 0.004391 | 0.0011005 | 0 | 0 | 1 | 0.99185 | -0.056984 | 0.4 | 1 | 1.1 | 0.9
32 | 1 | 0.0061005 | 0.0015289 | 0 | 0 | 1 | 0.99897 | -0.0072286 | 0.4 | 1 | 1.1 | 0.9
52 | 1 | 0.00059297 | 0.00014861 | 0 | 0 | 1 | 0.99864 | -0.0095075 | 0.4 | 1 | 1.1 | 0.9
50 | 1 | 0.00074306 | 0.00018623 | 0 | 0 | 1 | 0.99837 | -0.011405 | 0.4 | 1 | 1.1 | 0.9
35 | 1 | 0.013039 | 0.0032679 | 0 | 0 | 1 | 0.99114 | -0.062026 | 0.4 | 1 | 1.1 | 0.9
37 | 1 | 0.0023275 | 0.00058332 | 0 | 0 | 1 | 0.99031 | -0.067891 | 0.4 | 1 | 1.1 | 0.9
36 | 1 | 0.0033252 | 0.00083338 | 0 | 0 | 1 | 0.98951 | -0.073529 | 0.4 | 1 | 1.1 | 0.9
38 | 1 | 0.0034869 | 0.0008739 | 0 | 0 | 1 | 0.98909 | -0.076504 | 0.4 | 1 | 1.1 | 0.9
39 | 1 | 0.0025956 | 0.00065053 | 0 | 0 | 1 | 0.98848 | -0.080796 | 0.4 | 1 | 1.1 | 0.9
46 | 1 | 0.0009599 | 0.00024057 | 0 | 0 | 1 | 0.98806 | -0.08378 | 0.4 | 1 | 1.1 | 0.9
48 | 1 | 0.0028524 | 0.00071487 | 0 | 0 | 1 | 0.98805 | -0.083839 | 0.4 | 1 | 1.1 | 0.9
41 | 1 | 0.0029992 | 0.00075166 | 0 | 0 | 1 | 0.98672 | -0.093274 | 0.4 | 1 | 1.1 | 0.9
42 | 1 | 0.0028043 | 0.00070281 | 0 | 0 | 1 | 0.98684 | -0.092441 | 0.4 | 1 | 1.1 | 0.9
43 | 1 | 0.0025252 | 0.00063287 | 0 | 0 | 1 | 0.98708 | -0.090731 | 0.4 | 1 | 1.1 | 0.9
44 | 1 | 0.0015551 | 0.00038974 | 0 | 0 | 1 | 0.98734 | -0.088869 | 0.4 | 1 | 1.1 | 0.9
45 | 1 | 0.0021629 | 0.00054208 | 0 | 0 | 1 | 0.98767 | -0.08653 | 0.4 | 1 | 1.1 | 0.9
47 | 1 | 0.0031043 | 0.00077801 | 0 | 0 | 1 | 0.98771 | -0.086263 | 0.4 | 1 | 1.1 | 0.9
49 | 1 | 0.0012265 | 0.00030739 | 0 | 0 | 1 | 0.9981 | -0.013338 | 0.4 | 1 | 1.1 | 0.9
51 | 1 | 0 | 0 | 0 | 0 | 1 | 0.99796 | -0.014318 | 0.4 | 1 | 1.1 | 0.9
53 | 1 | 0.0016481 | 0.00041305 | 0 | 0 | 1 | 0.99785 | -0.015073 | 0.4 | 1 | 1.1 | 0.9
54 | 1 | 0 | 0 | 0 | 0 | 1 | 0.99769 | -0.016227 | 0.4 | 1 | 1.1 | 0.9
55 | 1 | 0.0010854 | 0.00027202 | 0 | 0 | 1 | 0.99768 | -0.016286 | 0.4 | 1 | 1.1 | 0.9
59 | 1 | 0.0017116 | 0.00042898 | 0 | 0 | 1 | 0.99737 | -0.018457 | 0.4 | 1 | 1.1 | 0.9
56 | 1 | 0.003194 | 0.0008005 | 0 | 0 | 1 | 0.99754 | -0.017244 | 0.4 | 1 | 1.1 | 0.9
62 | 1 | 0.00053553 | 0.00013422 | 0 | 0 | 1 | 0.99737 | -0.018477 | 0.4 | 1 | 1.1 | 0.9
57 | 1 | 0.00789 | 0.0019774 | 0 | 0 | 1 | 0.99544 | -0.031885 | 0.4 | 1 | 1.1 | 0.9
58 | 1 | 0 | 0 | 0 | 0 | 1 | 0.99581 | -0.029338 | 0.4 | 1 | 1.1 | 0.9
60 | 1 | 0 | 0 | 0 | 0 | 1 | 0.99595 | -0.028319 | 0.4 | 1 | 1.1 | 0.9

## generator_data
GEN_BUS | PG | QG | QMAX | QMIN | VG | MBASE | GEN_STATUS | PMAX | PMIN
31 | 0.15247 | 0.038306 | 10 | -10 | 1 | 100 | 1 | 10 | 0

## branch_data
F_BUS | T_BUS | BR_R | BR_X | BR_B | RATE_A | RATE_B | RATE_C | TAP | SHIFT | BR_STATUS | ANGMIN | ANGMAX | P_in | Q_in | P_out | Q_out
4 | 30 | 2.0332 | 0.782 | 2.0519e-09 | 0 | 0 | 0 | 0 | 0 | 1 | -90 | 90 | -0.002696 | -0.00067569 | 0.0026962 | 0.00067554
30 | 31 | 1.6745 | 0.64405 | 3.3798e-09 | 0 | 0 | 0 | 0 | 0 | 1 | -90 | 90 | -0.10773 | -0.027066 | 0.10793 | 0.027146
30 | 63 | 4.0894 | 1.5728 | 4.1269e-09 | 0 | 0 | 0 | 0 | 0 | 1 | -90 | 90 | 0.041139 | 0.01032 | -0.041065 | -0.010292
30 | 23 | 6.8499 | 2.6346 | 6.9128e-09 | 0 | 0 | 0 | 0 | 0 | 1 | -90 | 90 | 0.06012 | 0.015126 | -0.059856 | -0.015025
31 | 32 | 5.5749 | 2.1442 | 5.6261e-09 | 0 | 0 | 0 | 0 | 0 | 1 | -90 | 90 | 0.016867 | 0.0042264 | -0.01685 | -0.0042205
63 | 60 | 2.5202 | 0.9693 | 2.5433e-09 | 0 | 0 | 0 | 0 | 0 | 1 | -90 | 90 | 0.0078955 | 0.0019787 | -0.0078939 | -0.0019783
23 | 33 | 0.55375 | 0.21298 | 5.5883e-10 | 0 | 0 | 0 | 0 | 0 | 1 | -90 | 90 | 0.055446 | 0.01392 | -0.055428 | -0.013913
33 | 34 | 2.4354 | 0.93668 | 2.4577e-09 | 0 | 0 | 0 | 0 | 0 | 1 | -90 | 90 | 0.048311 | 0.012129 | -0.04825 | -0.012106
34 | 35 | 1.4754 | 0.56747 | 1.489e-09 | 0 | 0 | 0 | 0 | 0 | 1 | -90 | 90 | 0.043859 | 0.011006 | -0.043828 | -0.010994
32 | 52 | 2.7501 | 1.0577 | 2.7754e-09 | 0 | 0 | 0 | 0 | 0 | 1 | -90 | 90 | 0.01075 | 0.0026916 | -0.010747 | -0.0026906
52 | 50 | 2.4221 | 0.93159 | 2.4444e-09 | 0 | 0 | 0 | 0 | 0 | 1 | -90 | 90 | 0.010154 | 0.0025419 | -0.010151 | -0.0025412
50 | 49 | 2.661 | 1.0235 | 2.6854e-09 | 0 | 0 | 0 | 0 | 0 | 1 | -90 | 90 | 0.0094079 | 0.0023549 | -0.0094053 | -0.0023542
35 | 37 | 2.441 | 0.93886 | 2.4634e-09 | 0 | 0 | 0 | 0 | 0 | 1 | -90 | 90 | 0.030789 | 0.0077262 | -0.030764 | -0.0077168
37 | 36 | 2.5351 | 0.97504 | 2.5584e-09 | 0 | 0 | 0 | 0 | 0 | 1 | -90 | 90 | 0.028437 | 0.0071334 | -0.028415 | -0.0071251
36 | 38 | 1.5134 | 0.58206 | 1.5272e-09 | 0 | 0 | 0 | 0 | 0 | 1 | -90 | 90 | 0.025089 | 0.0062918 | -0.025079 | -0.0062879
38 | 39 | 2.5337 | 0.97448 | 2.5569e-09 | 0 | 0 | 0 | 0 | 0 | 1 | -90 | 90 | 0.021592 | 0.005414 | -0.021579 | -0.0054094
39 | 46 | 2.001 | 0.76961 | 2.0194e-09 | 0 | 0 | 0 | 0 | 0 | 1 | -90 | 90 | 0.018984 | 0.0047588 | -0.018976 | -0.004756
46 | 48 | 0.041543 | 0.015978 | 4.1925e-11 | 0 | 0 | 0 | 0 | 0 | 1 | -90 | 90 | 0.018016 | 0.0045154 | -0.018016 | -0.0045154
48 | 47 | 2.0325 | 0.78173 | 2.0512e-09 | 0 | 0 | 0 | 0 | 0 | 1 | -90 | 90 | 0.015163 | 0.0038005 | -0.015158 | -0.0037987
41 | 42 | 3.5203 | 1.354 | 3.5526e-09 | 0 | 0 | 0 | 0 | 0 | 1 | -90 | 90 | -0.0029992 | -0.00075166 | 0.0029995 | 0.00075145
42 | 43 | 3.7371 | 1.4373 | 3.7714e-09 | 0 | 0 | 0 | 0 | 0 | 1 | -90 | 90 | -0.0058038 | -0.0014543 | 0.0058051 | 0.0014544
43 | 44 | 2.8346 | 1.0902 | 2.8606e-09 | 0 | 0 | 0 | 0 | 0 | 1 | -90 | 90 | -0.0083303 | -0.0020873 | 0.0083324 | 0.0020878
44 | 45 | 3.0037 | 1.1553 | 3.0313e-09 | 0 | 0 | 0 | 0 | 0 | 1 | -90 | 90 | -0.0098875 | -0.0024776 | 0.0098907 | 0.0024785
45 | 47 | 0.28155 | 0.10829 | 2.8414e-10 | 0 | 0 | 0 | 0 | 0 | 1 | -90 | 90 | -0.012054 | -0.0030206 | 0.012054 | 0.0030207
49 | 51 | 1.5507 | 0.59644 | 1.565e-09 | 0 | 0 | 0 | 0 | 0 | 1 | -90 | 90 | 0.0081788 | 0.0020468 | -0.0081777 | -0.0020466
51 | 53 | 1.6505 | 0.6348 | 1.6656e-09 | 0 | 0 | 0 | 0 | 0 | 1 | -90 | 90 | 0.0059293 | 0.0014853 | -0.0059287 | -0.0014853
51 | 54 | 10.95 | 4.2115 | 1.1051e-08 | 0 | 0 | 0 | 0 | 0 | 1 | -90 | 90 | 0.0022484 | 0.00056125 | -0.0022479 | -0.00056212
53 | 55 | 3.6715 | 1.4121 | 3.7052e-09 | 0 | 0 | 0 | 0 | 0 | 1 | -90 | 90 | 0.0042806 | 0.0010722 | -0.0042798 | -0.0010723
54 | 59 | 12.83 | 4.9346 | 1.2948e-08 | 0 | 0 | 0 | 0 | 0 | 1 | -90 | 90 | 0.0022479 | 0.00056212 | -0.0022472 | -0.00056314
55 | 56 | 3.8871 | 1.495 | 3.9228e-09 | 0 | 0 | 0 | 0 | 0 | 1 | -90 | 90 | 0.0031945 | 0.00080027 | -0.003194 | -0.0008005
59 | 62 | 0.50198 | 0.19307 | 5.0658e-10 | 0 | 0 | 0 | 0 | 0 | 1 | -90 | 90 | 0.00053553 | 0.00013417 | -0.00053553 | -0.00013422
57 | 58 | 4.1685 | 1.6033 | 4.2067e-09 | 0 | 0 | 0 | 0 | 0 | 1 | -90 | 90 | -0.00789 | -0.0019774 | 0.0078928 | 0.0019781
58 | 60 | 1.6671 | 0.6412 | 1.6824e-09 | 0 | 0 | 0 | 0 | 0 | 1 | -90 | 90 | -0.0078928 | -0.0019781 | 0.0078939 | 0.0019783