## bus_data
BUS_I | BUS_TYPE | Pd | Qd | Gs | Bs | area | Vm | Va | baseKV | zone | Vmax | Vmin
42 | 1 | 0.00052652 | 0.00013196 | 0 | 0 | 1 | 0.97656 | -0.16525 | 0.4 | 1 | 1.1 | 0.9
43 | 1 | 0 | 0 | 0 | 0 | 1 | 0.97832 | -0.15264 | 0.4 | 1 | 1.1 | 0.9
44 | 1 | 0 | 0 | 0 | 0 | 1 | 0.97591 | -0.16998 | 0.4 | 1 | 1.1 | 0.9
78 | 1 | 0.00043415 | 0.00010881 | 0 | 0 | 1 | 0.9846 | -0.10786 | 0.4 | 1 | 1.1 | 0.9
45 | 1 | 0.00081895 | 0.00020525 | 0 | 0 | 1 | 0.97558 | -0.17231 | 0.4 | 1 | 1.1 | 0.9
46 | 1 | 0 | 0 | 0 | 0 | 1 | 0.97578 | -0.17089 | 0.4 | 1 | 1.1 | 0.9
81 | 1 | 0 | 0 | 0 | 0 | 1 | 0.99251 | -0.053433 | 0.4 | 1 | 1.1 | 0.9
83 | 1 | 0.00012572 | 3.1508e-05 | 0 | 0 | 1 | 0.9925 | -0.053475 | 0.4 | 1 | 1.1 | 0.9
121 | 1 | 0.00019974 | 5.0059e-05 | 0 | 0 | 1 | 0.99629 | -0.026356 | 0.4 | 1 | 1.1 | 0.9
79 | 1 | 0.00066665 | 0.00016708 | 0 | 0 | 1 | 0.99211 | -0.05628 | 0.4 | 1 | 1.1 | 0.9
68 | 1 | 0.00026803 | 6.7175e-05 | 0 | 0 | 1 | 0.98597 | -0.098186 | 0.4 | 1 | 1.1 | 0.9
69 | 1 | 0.00046798 | 0.00011729 | 0 | 0 | 1 | 0.98566 | -0.10036 | 0.4 | 1 | 1.1 | 0.9
73 | 1 | 0.00068669 | 0.0001721 | 0 | 0 | 1 | 0.9894 | -0.07395 | 0.4 | 1 | 1.1 | 0.9
64 | 1 | 0.0005883 | 0.00014744 | 0 | 0 | 1 | 0.98466 | -0.10754 | 0.4 | 1 | 1.1 | 0.9
70 | 1 | 0 | 0 | 0 | 0 | 1 | 0.98484 | -0.1062 | 0.4 | 1 | 1.1 | 0.9
74 | 1 | 0.0016696 | 0.00041843 | 0 | 0 | 1 | 0.98481 | -0.10643 | 0.4 | 1 | 1.1 | 0.9
47 | 1 | 0 | 0 | 0 | 0 | 1 | 0.97546 | -0.17317 | 0.4 | 1 | 1.1 | 0.9
58 | 1 | 0 | 0 | 0 | 0 | 1 | 0.97543 | -0.17342 | 0.4 | 1 | 1.1 | 0.9
48 | 1 | 0.00054277 | 0.00013603 | 0 | 0 | 1 | 0.97545 | -0.17328 | 0.4 | 1 | 1.1 | 0.9
49 | 1 | 0.0039265 | 0.00098407 | 0 | 0 | 1 | 0.97535 | -0.17397 | 0.4 | 1 | 1.1 | 0.9
56 | 1 | 0.00070693 | 0.00017717 | 0 | 0 | 1 | 0.97517 | -0.1753 | 0.4 | 1 | 1.1 | 0.9
50 | 1 | 0.00048185 | 0.00012076 | 0 | 0 | 1 | 0.97233 | -0.19581 | 0.4 | 1 | 1.1 | 0.9
51 | 1 | 0.0027496 | 0.00068912 | 0 | 0 | 1 | 0.97229 | -0.19604 | 0.4 | 1 | 1.1 | 0.9
52 | 1 | 0 | 0 | 0 | 0 | 1 | 0.97235 | -0.19566 | 0.4 | 1 | 1.1 | 0.9
53 | 1 | 0.0011073 | 0.00027751 | 0 | 0 | 1 | 0.97243 | -0.19506 | 0.4 | 1 | 1.1 | 0.9
54 | 1 | 0.00029692 | 7.4416e-05 | 0 | 0 | 1 | 0.97502 | -0.17638 | 0.4 | 1 | 1.1 | 0.9
55 | 1 | 0.0029891 | 0.00074915 | 0 | 0 | 1 | 0.97506 | -0.17608 | 0.4 | 1 | 1.1 | 0.9
57 | 1 | 0 | 0 | 0 | 0 | 1 | 0.97369 | -0.18595 | 0.4 | 1 | 1.1 | 0.9
59 | 1 | 0.0028833 | 0.00072264 | 0 | 0 | 1 | 0.98436 | -0.10969 | 0.4 | 1 | 1.1 | 0.9
61 | 1 | 0 | 0 | 0 | 0 | 1 | 0.9845 | -0.10865 | 0.4 | 1 | 1.1 | 0.9
62 | 1 | 0 | 0 | 0 | 0 | 1 | 0.98457 | -0.10816 | 0.4 | 1 | 1.1 | 0.9
63 | 1 | 0.0011566 | 0.00028988 | 0 | 0 | 1 | 0.98455 | -0.10828 | 0.4 | 1 | 1.1 | 0.9
77 | 1 | 0.0011739 | 0.00029421 | 0 | 0 | 1 | 0.98809 | -0.084977 | 0.4 | 1 | 1.1 | 0.9
76 | 1 | 0 | 0 | 0 | 0 | 1 | 0.98815 | -0.084547 | 0.4 | 1 | 1.1 | 0.9
65 | 1 | 0.00063287 | 0.00015861 | 0 | 0 | 1 | 0.99626 | -0.025978 | 0.4 | 1 | 1.1 | 0.9
66 | 1 | 0 | 0 | 0 | 0 | 1 | 0.9963 | -0.02572 | 0.4 | 1 | 1.1 | 0.9
67 | 1 | 0.00010822 | 2.7122e-05 | 0 | 0 | 1 | 0.99605 | -0.027433 | 0.4 | 1 | 1.1 | 0.9
136 | 1 | 0.00091686 | 0.00022979 | 0 | 0 | 1 | 0.99944 | -0.003935 | 0.4 | 1 | 1.1 | 0.9
133 | 3 | 9.216e-05 | 2.3097e-05 | 0 | 0 | 1 | 1 | 0 | 0.4 | 1 | 1.1 | 0.9
134 | 1 | 0 | 0 | 0 | 0 | 1 | 0.99854 | -0.010334 | 0.4 | 1 | 1.1 | 0.9
72 | 1 | 0 | 0 | 0 | 0 | 1 | 0.99563 | -0.030341 | 0.4 | 1 | 1.1 | 0.9
71 | 1 | 0 | 0 | 0 | 0 | 1 | 0.99077 | -0.06431 | 0.4 | 1 | 1.1 | 0.9
135 | 1 | 0.00093755 | 0.00023497 | 0 | 0 | 1 | 0.99999 | -6.6011e-05 | 0.4 | 1 | 1.1 | 0.9
131 | 1 | 0.00023531 | 5.8974e-05 | 0 | 0 | 1 | 0.99999 | -7.0743e-05 | 0.4 | 1 | 1.1 | 0.9
75 | 1 | 0.00026646 | 6.6781e-05 | 0 | 0 | 1 | 0.98808 | -0.085034 | 0.4 | 1 | 1.1 | 0.9
146 | 1 | 0 | 0 | 0 | 0 | 1 | 0.98602 | -0.099675 | 0.4 | 1 | 1.1 | 0.9
115 | 1 | 0.00034592 | 8.6697e-05 | 0 | 0 | 1 | 0.99075 | -0.065999 | 0.4 | 1 | 1.1 | 0.9
110 | 1 | 0 | 0 | 0 | 0 | 1 | 0.99087 | -0.065123 | 0.4 | 1 | 1.1 | 0.9
144 | 1 | 0.00037121 | 9.3035e-05 | 0 | 0 | 1 | 0.986 | -0.099827 | 0.4 | 1 | 1.1 | 0.9
145 | 1 | 0.00048338 | 0.00012115 | 0 | 0 | 1 | 0.98601 | -0.099769 | 0.4 | 1 | 1.1 | 0.9
147 | 1 | 0.0031248 | 0.00078314 | 0 | 0 | 1 | 0.98601 | -0.099767 | 0.4 | 1 | 1.1 | 0.9
152 | 1 | 0 | 0 | 0 | 0 | 1 | 0.98597 | -0.10004 | 0.4 | 1 | 1.1 | 0.9
153 | 1 | 0.0005991 | 0.00015015 | 0 | 0 | 1 | 0.98596 | -0.10013 | 0.4 | 1 | 1.1 | 0.9
80 | 1 | 0.00012767 | 3.1997e-05 | 0 | 0 | 1 | 0.9918 | -0.05855 | 0.4 | 1 | 1.1 | 0.9
82 | 1 | 0 | 0 | 0 | 0 | 1 | 0.99156 | -0.060252 | 0.4 | 1 | 1.1 | 0.9
189 | 1 | 0.00035969 | 9.0146e-05 | 0 | 0 | 1 | 0.98999 | -0.071747 | 0.4 | 1 | 1.1 | 0.9
104 | 1 | 0.00013886 | 3.4801e-05 | 0 | 0 | 1 | 0.99794 | -0.014539 | 0.4 | 1 | 1.1 | 0.9
105 | 1 | 0.00073052 | 0.00018309 | 0 | 0 | 1 | 0.99794 | -0.014575 | 0.4 | 1 | 1.1 | 0.9
106 | 1 | 0 | 0 | 0 | 0 | 1 | 0.99801 | -0.014088 | 0.4 | 1 | 1.1 | 0.9
107 | 1 | 0.00019169 | 4.8042e-05 | 0 | 0 | 1 | 0.99816 | -0.013011 | 0.4 | 1 | 1.1 | 0.9
108 | 1 | 0 | 0 | 0 | 0 | 1 | 0.99786 | -0.01515 | 0.4 | 1 | 1.1 | 0.9
126 | 1 | 0.00072121 | 0.00018075 | 0 | 0 | 1 | 0.99783 | -0.015317 | 0.4 | 1 | 1.1 | 0.9
120 | 1 | 0.00011926 | 2.989e-05 | 0 | 0 | 1 | 0.99767 | -0.016485 | 0.4 | 1 | 1.1 | 0.9
109 | 1 | 0 | 0 | 0 | 0 | 1 | 0.99637 | -0.02574 | 0.4 | 1 | 1.1 | 0.9
118 | 1 | 0.00015379 | 3.8544e-05 | 0 | 0 | 1 | 0.99647 | -0.025049 | 0.4 | 1 | 1.1 | 0.9
154 | 1 | 0.002211 | 0.00055414 | 0 | 0 | 1 | 0.99539 | -0.032653 | 0.4 | 1 | 1.1 | 0.9
117 | 1 | 0.00023899 | 5.9897e-05 | 0 | 0 | 1 | 0.99653 | -0.024643 | 0.4 | 1 | 1.1 | 0.9
119 | 1 | 0 | 0 | 0 | 0 | 1 | 0.99669 | -0.023508 | 0.4 | 1 | 1.1 | 0.9
116 | 1 | 0.00028012 | 7.0204e-05 | 0 | 0 | 1 | 0.99083 | -0.065431 | 0.4 | 1 | 1.1 | 0.9
187 | 1 | 0.00022946 | 5.7507e-05 | 0 | 0 | 1 | 0.98866 | -0.081572 | 0.4 | 1 | 1.1 | 0.9
84 | 1 | 0.00044521 | 0.00011158 | 0 | 0 | 1 | 0.98414 | -0.11483 | 0.4 | 1 | 1.1 | 0.9
85 | 1 | 0 | 0 | 0 | 0 | 1 | 0.9845 | -0.11219 | 0.4 | 1 | 1.1 | 0.9
86 | 1 | 0 | 0 | 0 | 0 | 1 | 0.9841 | -0.1151 | 0.4 | 1 | 1.1 | 0.9
87 | 1 | 0 | 0 | 0 | 0 | 1 | 0.98479 | -0.11002 | 0.4 | 1 | 1.1 | 0.9
88 | 1 | 0 | 0 | 0 | 0 | 1 | 0.9841 | -0.11515 | 0.4 | 1 | 1.1 | 0.9
89 | 1 | 9.8958e-05 | 2.4801e-05 | 0 | 0 | 1 | 0.98403 | -0.11567 | 0.4 | 1 | 1.1 | 0.9
141 | 1 | 0.00042861 | 0.00010742 | 0 | 0 | 1 | 0.98485 | -0.1096 | 0.4 | 1 | 1.1 | 0.9
139 | 1 | 0.00015702 | 3.9353e-05 | 0 | 0 | 1 | 0.98478 | -0.11009 | 0.4 | 1 | 1.1 | 0.9
102 | 1 | 4.9941e-05 | 1.2516e-05 | 0 | 0 | 1 | 0.98406 | -0.1154 | 0.4 | 1 | 1.1 | 0.9
101 | 1 | 7.8923e-05 | 1.978e-05 | 0 | 0 | 1 | 0.98399 | -0.11591 | 0.4 | 1 | 1.1 | 0.9
114 | 1 | 0 | 0 | 0 | 0 | 1 | 0.98498 | -0.10859 | 0.4 | 1 | 1.1 | 0.9
140 | 1 | 0.00010588 | 2.6535e-05 | 0 | 0 | 1 | 0.98478 | -0.1101 | 0.4 | 1 | 1.1 | 0.9
103 | 1 | 0.00017865 | 4.4775e-05 | 0 | 0 | 1 | 0.98406 | -0.11542 | 0.4 | 1 | 1.1 | 0.9
99 | 1 | 0.00037977 | 9.518e-05 | 0 | 0 | 1 | 0.98394 | -0.11632 | 0.4 | 1 | 1.1 | 0.9
90 | 1 | 0.00054276 | 0.00013603 | 0 | 0 | 1 | 0.98591 | -0.1018 | 0.4 | 1 | 1.1 | 0.9
91 | 1 | 0.0001905 | 4.7743e-05 | 0 | 0 | 1 | 0.9859 | -0.10182 | 0.4 | 1 | 1.1 | 0.9
92 | 1 | 0 | 0 | 0 | 0 | 1 | 0.98592 | -0.10169 | 0.4 | 1 | 1.1 | 0.9
93 | 1 | 0 | 0 | 0 | 0 | 1 | 0.9859 | -0.10183 | 0.4 | 1 | 1.1 | 0.9
94 | 1 | 0 | 0 | 0 | 0 | 1 | 0.98601 | -0.10106 | 0.4 | 1 | 1.1 | 0.9
95 | 1 | 0 | 0 | 0 | 0 | 1 | 0.98586 | -0.10216 | 0.4 | 1 | 1.1 | 0.9
111 | 1 | 6.688e-05 | 1.6762e-05 | 0 | 0 | 1 | 0.9859 | -0.10185 | 0.4 | 1 | 1.1 | 0.9
130 | 1 | 0 | 0 | 0 | 0 | 1 | 0.98698 | -0.093917 | 0.4 | 1 | 1.1 | 0.9
113 | 1 | 0.00010069 | 2.5236e-05 | 0 | 0 | 1 | 0.98577 | -0.10277 | 0.4 | 1 | 1.1 | 0.9
112 | 1 | 0 | 0 | 0 | 0 | 1 | 0.98553 | -0.10458 | 0.4 | 1 | 1.1 | 0.9
96 | 1 | 0.00013533 | 3.3917e-05 | 0 | 0 | 1 | 0.9835 | -0.11959 | 0.4 | 1 | 1.1 | 0.9
97 | 1 | 0.00029741 | 7.4537e-05 | 0 | 0 | 1 | 0.98346 | -0.11986 | 0.4 | 1 | 1.1 | 0.9
98 | 1 | 5.4886e-05 | 1.3756e-05 | 0 | 0 | 1 | 0.9839 | -0.11663 | 0.4 | 1 | 1.1 | 0.9
100 | 1 | 6.4314e-05 | 1.6119e-05 | 0 | 0 | 1 | 0.98343 | -0.12013 | 0.4 | 1 | 1.1 | 0.9
127 | 1 | 0.00023907 | 5.9917e-05 | 0 | 0 | 1 | 0.98308 | -0.12266 | 0.4 | 1 | 1.1 | 0.9
128 | 1 | 0.00027293 | 6.8402e-05 | 0 | 0 | 1 | 0.98306 | -0.1228 | 0.4 | 1 | 1.1 | 0.9
129 | 1 | 0.0001981 | 4.9648e-05 | 0 | 0 | 1 | 0.98305 | -0.12286 | 0.4 | 1 | 1.1 | 0.9
122 | 1 | 0 | 0 | 0 | 0 | 1 | 0.99078 | -0.06579 | 0.4 | 1 | 1.1 | 0.9
138 | 1 | 0 | 0 | 0 | 0 | 1 | 0.98498 | -0.10865 | 0.4 | 1 | 1.1 | 0.9
137 | 1 | 0.00018357 | 4.6008e-05 | 0 | 0 | 1 | 0.98497 | -0.10868 | 0.4 | 1 | 1.1 | 0.9
123 | 1 | 0.00022811 | 5.7169e-05 | 0 | 0 | 1 | 0.99078 | -0.065804 | 0.4 | 1 | 1.1 | 0.9
124 | 1 | 0.00013342 | 3.3439e-05 | 0 | 0 | 1 | 0.99078 | -0.065799 | 0.4 | 1 | 1.1 | 0.9
125 | 1 | 0.00073092 | 0.00018319 | 0 | 0 | 1 | 0.99077 | -0.065887 | 0.4 | 1 | 1.1 | 0.9

## generator_data
GEN_BUS | PG | QG | QMAX | QMIN | VG | MBASE | GEN_STATUS | PMAX | PMIN
133 | 0.044118 | 0.011069 | 10 | -10 | 1 | 100 | 1 | 10 | 0

## branch_data
F_BUS | T_BUS | BR_R | BR_X | BR_B | RATE_A | RATE_B | RATE_C | TAP | SHIFT | BR_STATUS | ANGMIN | ANGMAX | P_in | Q_in | P_out | Q_out
42 | 43 | 11.0486 | 4.2495 | 1.115e-08 | 0 | 0 | 0 | 0 | 0 | 1 | -90 | 90 | -0.014177 | -0.0035491 | 0.014201 | 0.0035575
42 | 44 | 4.2858 | 1.6484 | 4.3251e-09 | 0 | 0 | 0 | 0 | 0 | 1 | -90 | 90 | 0.01365 | 0.0034171 | -0.013641 | -0.0034141
43 | 78 | 39.484 | 15.1862 | 3.9846e-08 | 0 | 0 | 0 | 0 | 0 | 1 | -90 | 90 | -0.014201 | -0.0035575 | 0.01429 | 0.0035877
44 | 45 | 5.4738 | 2.1053 | 5.524e-09 | 0 | 0 | 0 | 0 | 0 | 1 | -90 | 90 | 0.0052908 | 0.0013252 | -0.0052891 | -0.001325
44 | 46 | 1.3463 | 0.5178 | 1.3586e-09 | 0 | 0 | 0 | 0 | 0 | 1 | -90 | 90 | 0.0083503 | 0.002089 | -0.0083493 | -0.0020887
78 | 74 | 1.2368 | 0.47568 | 1.2481e-09 | 0 | 0 | 0 | 0 | 0 | 1 | -90 | 90 | -0.014724 | -0.0036965 | 0.014727 | 0.0036975
45 | 47 | 2.3794 | 0.91514 | 2.4012e-09 | 0 | 0 | 0 | 0 | 0 | 1 | -90 | 90 | 0.0044701 | 0.0011198 | -0.0044696 | -0.0011198
46 | 58 | 3.7548 | 1.4442 | 3.7892e-09 | 0 | 0 | 0 | 0 | 0 | 1 | -90 | 90 | 0.0083493 | 0.0020887 | -0.0083464 | -0.0020879
81 | 83 | 4.1629 | 1.6011 | 4.2011e-09 | 0 | 0 | 0 | 0 | 0 | 1 | -90 | 90 | 0.00012572 | 3.1095e-05 | -0.00012572 | -3.1508e-05
81 | 121 | 25.1973 | 9.6913 | 2.5429e-08 | 0 | 0 | 0 | 0 | 0 | 1 | -90 | 90 | -0.013591 | -0.0033738 | 0.013641 | 0.0033906
81 | 79 | 2.6649 | 1.025 | 2.6894e-09 | 0 | 0 | 0 | 0 | 0 | 1 | -90 | 90 | 0.013465 | 0.0033427 | -0.01346 | -0.003341
121 | 119 | 2.6211 | 1.0081 | 2.6451e-09 | 0 | 0 | 0 | 0 | 0 | 1 | -90 | 90 | -0.01384 | -0.0034406 | 0.013846 | 0.0034424
79 | 80 | 2.2322 | 0.85855 | 2.2527e-09 | 0 | 0 | 0 | 0 | 0 | 1 | -90 | 90 | 0.012793 | 0.0031739 | -0.012789 | -0.0031726
68 | 69 | 1.6377 | 0.62987 | 1.6527e-09 | 0 | 0 | 0 | 0 | 0 | 1 | -90 | 90 | 0.016883 | 0.0042398 | -0.016878 | -0.004238
68 | 73 | 14.1612 | 5.4466 | 1.4291e-08 | 0 | 0 | 0 | 0 | 0 | 1 | -90 | 90 | -0.021786 | -0.0054662 | 0.02186 | 0.005493
68 | 64 | 25.4581 | 9.7916 | 2.5692e-08 | 0 | 0 | 0 | 0 | 0 | 1 | -90 | 90 | 0.0046352 | 0.0011592 | -0.0046292 | -0.0011594
69 | 70 | 4.5126 | 1.7356 | 4.554e-09 | 0 | 0 | 0 | 0 | 0 | 1 | -90 | 90 | 0.01641 | 0.0041207 | -0.016397 | -0.0041161
73 | 71 | 5.4847 | 2.1095 | 5.5351e-09 | 0 | 0 | 0 | 0 | 0 | 1 | -90 | 90 | -0.022547 | -0.0056651 | 0.022577 | 0.0056762
64 | 62 | 1.9559 | 0.75225 | 1.9738e-09 | 0 | 0 | 0 | 0 | 0 | 1 | -90 | 90 | 0.0040409 | 0.0010119 | -0.0040406 | -0.001012
70 | 74 | 0.17799 | 0.068457 | 1.7962e-10 | 0 | 0 | 0 | 0 | 0 | 1 | -90 | 90 | 0.016397 | 0.0041161 | -0.016396 | -0.0041159
47 | 48 | 2.3913 | 0.91972 | 2.4132e-09 | 0 | 0 | 0 | 0 | 0 | 1 | -90 | 90 | 0.00054277 | 0.0001358 | -0.00054276 | -0.00013603
47 | 49 | 2.5107 | 0.96566 | 2.5337e-09 | 0 | 0 | 0 | 0 | 0 | 1 | -90 | 90 | 0.0039268 | 0.000984 | -0.0039264 | -0.00098407
58 | 56 | 2.7709 | 1.0657 | 2.7963e-09 | 0 | 0 | 0 | 0 | 0 | 1 | -90 | 90 | 0.0083464 | 0.0020879 | -0.0083442 | -0.0020874
56 | 55 | 1.2628 | 0.48571 | 1.2744e-09 | 0 | 0 | 0 | 0 | 0 | 1 | -90 | 90 | 0.0076373 | 0.0019102 | -0.0076365 | -0.00191
50 | 51 | 1.0608 | 0.40801 | 1.0706e-09 | 0 | 0 | 0 | 0 | 0 | 1 | -90 | 90 | 0.0027496 | 0.00068906 | -0.0027496 | -0.00068912
50 | 52 | 0.55738 | 0.21438 | 5.6249e-10 | 0 | 0 | 0 | 0 | 0 | 1 | -90 | 90 | -0.0032315 | -0.00080982 | 0.0032315 | 0.00080979
52 | 53 | 2.2833 | 0.87819 | 2.3043e-09 | 0 | 0 | 0 | 0 | 0 | 1 | -90 | 90 | -0.0032315 | -0.00080979 | 0.0032318 | 0.00080968
53 | 57 | 25.8288 | 9.9342 | 2.6066e-08 | 0 | 0 | 0 | 0 | 0 | 1 | -90 | 90 | -0.0043391 | -0.0010872 | 0.0043446 | 0.0010868
54 | 55 | 0.80056 | 0.30791 | 8.079e-10 | 0 | 0 | 0 | 0 | 0 | 1 | -90 | 90 | -0.0046472 | -0.0011608 | 0.0046474 | 0.0011608
54 | 57 | 27.0854 | 10.4175 | 2.7334e-08 | 0 | 0 | 0 | 0 | 0 | 1 | -90 | 90 | 0.0043503 | 0.0010864 | -0.0043446 | -0.0010868
59 | 61 | 4.5368 | 1.7449 | 4.5784e-09 | 0 | 0 | 0 | 0 | 0 | 1 | -90 | 90 | -0.0028833 | -0.00072264 | 0.0028837 | 0.00072235
61 | 62 | 2.1343 | 0.8209 | 2.1539e-09 | 0 | 0 | 0 | 0 | 0 | 1 | -90 | 90 | -0.0028837 | -0.00072235 | 0.0028839 | 0.00072222
62 | 63 | 1.2847 | 0.49411 | 1.2965e-09 | 0 | 0 | 0 | 0 | 0 | 1 | -90 | 90 | 0.0011566 | 0.00028976 | -0.0011566 | -0.00028988
77 | 76 | 4.6497 | 1.7884 | 4.6924e-09 | 0 | 0 | 0 | 0 | 0 | 1 | -90 | 90 | -0.0011739 | -0.00029421 | 0.001174 | 0.00029378
76 | 115 | 38.9322 | 14.9739 | 3.9289e-08 | 0 | 0 | 0 | 0 | 0 | 1 | -90 | 90 | -0.0060286 | -0.0015065 | 0.006044 | 0.0015086
76 | 75 | 1.2681 | 0.48774 | 1.2798e-09 | 0 | 0 | 0 | 0 | 0 | 1 | -90 | 90 | 0.0048546 | 0.0012128 | -0.0048543 | -0.0012128
65 | 66 | 5.2633 | 2.0244 | 5.3116e-09 | 0 | 0 | 0 | 0 | 0 | 1 | -90 | 90 | -0.00063287 | -0.00015861 | 0.0006329 | 0.00015809
66 | 67 | 0.98091 | 0.37727 | 9.8991e-10 | 0 | 0 | 0 | 0 | 0 | 1 | -90 | 90 | 0.022807 | 0.0057481 | -0.022802 | -0.0057461
66 | 136 | 12.1716 | 4.6814 | 2.4567e-08 | 0 | 0 | 0 | 0 | 0 | 1 | -90 | 90 | -0.02344 | -0.0059062 | 0.023512 | 0.0059313
67 | 72 | 1.6728 | 0.64337 | 1.6881e-09 | 0 | 0 | 0 | 0 | 0 | 1 | -90 | 90 | 0.022694 | 0.0057189 | -0.022684 | -0.0057156
136 | 133 | 1.1981 | 0.46082 | 2.4182e-09 | 0 | 0 | 0 | 0 | 0 | 1 | -90 | 90 | -0.04283 | -0.010744 | 0.042853 | 0.010753
136 | 134 | 4.4692 | 1.7189 | 4.5102e-09 | 0 | 0 | 0 | 0 | 0 | 1 | -90 | 90 | 0.018401 | 0.004583 | -0.018385 | -0.0045773
133 | 135 | 0.91676 | 0.3526 | 9.2517e-10 | 0 | 0 | 0 | 0 | 0 | 1 | -90 | 90 | 0.00093756 | 0.00023488 | -0.00093755 | -0.00023497
133 | 131 | 3.8917 | 1.4968 | 3.9275e-09 | 0 | 0 | 0 | 0 | 0 | 1 | -90 | 90 | 0.00023531 | 5.8582e-05 | -0.00023531 | -5.8974e-05
134 | 107 | 1.867 | 0.71807 | 1.8841e-09 | 0 | 0 | 0 | 0 | 0 | 1 | -90 | 90 | 0.018385 | 0.0045773 | -0.018378 | -0.0045749
72 | 71 | 19.4416 | 7.4775 | 1.962e-08 | 0 | 0 | 0 | 0 | 0 | 1 | -90 | 90 | 0.022684 | 0.0057156 | -0.022577 | -0.0056762
75 | 146 | 40.3763 | 15.5294 | 4.0747e-08 | 0 | 0 | 0 | 0 | 0 | 1 | -90 | 90 | 0.0045878 | 0.001146 | -0.0045785 | -0.0011464
146 | 147 | 0.31231 | 0.12012 | 3.1517e-10 | 0 | 0 | 0 | 0 | 0 | 1 | -90 | 90 | 0.0037239 | 0.00093253 | -0.0037239 | -0.00093254
146 | 145 | 1.392 | 0.53537 | 1.4047e-09 | 0 | 0 | 0 | 0 | 0 | 1 | -90 | 90 | 0.00085461 | 0.00021386 | -0.0008546 | -0.00021399
115 | 110 | 1.7407 | 0.66949 | 1.7566e-09 | 0 | 0 | 0 | 0 | 0 | 1 | -90 | 90 | -0.0063899 | -0.0015953 | 0.0063906 | 0.0015954
110 | 116 | 2.8524 | 1.0971 | 2.8786e-09 | 0 | 0 | 0 | 0 | 0 | 1 | -90 | 90 | 0.0013727 | 0.00034301 | -0.0013726 | -0.00034327
110 | 82 | 7.9715 | 3.0659 | 8.0446e-09 | 0 | 0 | 0 | 0 | 0 | 1 | -90 | 90 | -0.0077633 | -0.0019384 | 0.0077685 | 0.0019396
144 | 145 | 1.9873 | 0.76435 | 2.0055e-09 | 0 | 0 | 0 | 0 | 0 | 1 | -90 | 90 | -0.00037121 | -9.3035e-05 | 0.00037122 | 9.2841e-05
147 | 152 | 5.7707 | 2.2195 | 5.8236e-09 | 0 | 0 | 0 | 0 | 0 | 1 | -90 | 90 | 0.00059913 | 0.0001494 | -0.00059911 | -0.00014996
152 | 153 | 1.9728 | 0.75875 | 1.9909e-09 | 0 | 0 | 0 | 0 | 0 | 1 | -90 | 90 | 0.00059911 | 0.00014996 | -0.0005991 | -0.00015015
80 | 82 | 1.6893 | 0.64973 | 1.7048e-09 | 0 | 0 | 0 | 0 | 0 | 1 | -90 | 90 | 0.012661 | 0.0031406 | -0.012658 | -0.0031396
82 | 189 | 28.9902 | 11.1501 | 2.9256e-08 | 0 | 0 | 0 | 0 | 0 | 1 | -90 | 90 | 0.00489 | 0.0012 | -0.0048825 | -0.0012
189 | 187 | 26.7119 | 10.2738 | 2.6957e-08 | 0 | 0 | 0 | 0 | 0 | 1 | -90 | 90 | 0.0045228 | 0.0011098 | -0.0045169 | -0.0011102
104 | 105 | 0.63906 | 0.24579 | 6.4492e-10 | 0 | 0 | 0 | 0 | 0 | 1 | -90 | 90 | 0.00073053 | 0.00018302 | -0.00073052 | -0.00018309
104 | 106 | 6.7014 | 2.5775 | 6.7629e-09 | 0 | 0 | 0 | 0 | 0 | 1 | -90 | 90 | -0.00086938 | -0.00021782 | 0.00086944 | 0.00021717
106 | 107 | 0.75899 | 0.29192 | 7.6596e-10 | 0 | 0 | 0 | 0 | 0 | 1 | -90 | 90 | -0.018184 | -0.0045259 | 0.018186 | 0.0045268
106 | 108 | 0.78551 | 0.30212 | 7.9272e-10 | 0 | 0 | 0 | 0 | 0 | 1 | -90 | 90 | 0.017314 | 0.0043087 | -0.017312 | -0.0043078
108 | 126 | 2.9956 | 1.1522 | 3.0231e-09 | 0 | 0 | 0 | 0 | 0 | 1 | -90 | 90 | 0.00072123 | 0.00018046 | -0.00072121 | -0.00018075
108 | 120 | 1.0287 | 0.39566 | 1.0381e-09 | 0 | 0 | 0 | 0 | 0 | 1 | -90 | 90 | 0.016591 | 0.0041274 | -0.016588 | -0.0041263
120 | 119 | 5.4482 | 2.0955 | 5.4982e-09 | 0 | 0 | 0 | 0 | 0 | 1 | -90 | 90 | 0.016468 | 0.0040964 | -0.016453 | -0.0040909
109 | 118 | 3.9814 | 1.5313 | 4.0179e-09 | 0 | 0 | 0 | 0 | 0 | 1 | -90 | 90 | -0.0022132 | -0.00055093 | 0.0022134 | 0.00055062
109 | 154 | 40.1226 | 15.4318 | 4.0491e-08 | 0 | 0 | 0 | 0 | 0 | 1 | -90 | 90 | 0.0022132 | 0.00055093 | -0.002211 | -0.00055414
118 | 117 | 2.1886 | 0.84178 | 2.2087e-09 | 0 | 0 | 0 | 0 | 0 | 1 | -90 | 90 | -0.0023672 | -0.00058916 | 0.0023673 | 0.00058899
117 | 119 | 5.5629 | 2.1396 | 5.6139e-09 | 0 | 0 | 0 | 0 | 0 | 1 | -90 | 90 | -0.0026063 | -0.00064889 | 0.0026067 | 0.00064849
116 | 122 | 4.1865 | 1.6102 | 4.225e-09 | 0 | 0 | 0 | 0 | 0 | 1 | -90 | 90 | 0.0010925 | 0.00027307 | -0.0010925 | -0.00027346
187 | 130 | 35.3608 | 13.6003 | 3.5685e-08 | 0 | 0 | 0 | 0 | 0 | 1 | -90 | 90 | 0.0042874 | 0.0010527 | -0.0042804 | -0.0010535
84 | 85 | 12.874 | 4.9515 | 1.2992e-08 | 0 | 0 | 0 | 0 | 0 | 1 | -90 | 90 | -0.0024947 | -0.00061388 | 0.0024956 | 0.00061295
84 | 86 | 1.6095 | 0.61904 | 1.6243e-09 | 0 | 0 | 0 | 0 | 0 | 1 | -90 | 90 | 0.0020495 | 0.00050229 | -0.0020494 | -0.00050242
85 | 87 | 10.5626 | 4.0625 | 1.066e-08 | 0 | 0 | 0 | 0 | 0 | 1 | -90 | 90 | -0.0024956 | -0.00061295 | 0.0024963 | 0.0006122
86 | 88 | 2.9631 | 1.1397 | 2.9903e-09 | 0 | 0 | 0 | 0 | 0 | 1 | -90 | 90 | 0.0002286 | 5.5603e-05 | -0.0002286 | -5.5892e-05
86 | 89 | 3.8059 | 1.4638 | 3.8408e-09 | 0 | 0 | 0 | 0 | 0 | 1 | -90 | 90 | 0.0018208 | 0.00044682 | -0.0018207 | -0.00044714
87 | 141 | 1.8486 | 0.71101 | 1.8656e-09 | 0 | 0 | 0 | 0 | 0 | 1 | -90 | 90 | -0.0027592 | -0.00067768 | 0.0027593 | 0.00067756
87 | 139 | 3.5089 | 1.3496 | 3.5411e-09 | 0 | 0 | 0 | 0 | 0 | 1 | -90 | 90 | 0.0002629 | 6.5482e-05 | -0.0002629 | -6.5825e-05
88 | 102 | 13.3215 | 5.1236 | 1.3444e-08 | 0 | 0 | 0 | 0 | 0 | 1 | -90 | 90 | 0.0002286 | 5.5892e-05 | -0.00022859 | -5.7191e-05
89 | 101 | 1.6831 | 0.64734 | 1.6985e-09 | 0 | 0 | 0 | 0 | 0 | 1 | -90 | 90 | 0.0017217 | 0.00042234 | -0.0017217 | -0.00042248
141 | 114 | 3.8813 | 1.4928 | 3.9169e-09 | 0 | 0 | 0 | 0 | 0 | 1 | -90 | 90 | -0.003188 | -0.00078498 | 0.0031884 | 0.00078476
139 | 140 | 0.65236 | 0.25091 | 6.5835e-10 | 0 | 0 | 0 | 0 | 0 | 1 | -90 | 90 | 0.00010588 | 2.6471e-05 | -0.00010588 | -2.6535e-05
102 | 103 | 1.0239 | 0.39381 | 1.0333e-09 | 0 | 0 | 0 | 0 | 0 | 1 | -90 | 90 | 0.00017865 | 4.4675e-05 | -0.00017865 | -4.4775e-05
101 | 99 | 3.0608 | 1.1772 | 3.0889e-09 | 0 | 0 | 0 | 0 | 0 | 1 | -90 | 90 | 0.0016427 | 0.0004027 | -0.0016426 | -0.00040297
114 | 138 | 4.1176 | 1.5837 | 4.1554e-09 | 0 | 0 | 0 | 0 | 0 | 1 | -90 | 90 | 0.00018358 | 4.5393e-05 | -0.00018357 | -4.5796e-05
114 | 112 | 14.5365 | 5.5909 | 1.467e-08 | 0 | 0 | 0 | 0 | 0 | 1 | -90 | 90 | -0.003372 | -0.00083016 | 0.0033738 | 0.00082943
99 | 98 | 2.9132 | 1.1205 | 2.94e-09 | 0 | 0 | 0 | 0 | 0 | 1 | -90 | 90 | 0.0012629 | 0.00030779 | -0.0012628 | -0.00030805
90 | 91 | 1.21 | 0.4654 | 1.2211e-09 | 0 | 0 | 0 | 0 | 0 | 1 | -90 | 90 | 0.00025738 | 6.3937e-05 | -0.00025738 | -6.4055e-05
90 | 92 | 1.7322 | 0.66624 | 1.7481e-09 | 0 | 0 | 0 | 0 | 0 | 1 | -90 | 90 | -0.00080013 | -0.00019996 | 0.00080015 | 0.0001998
91 | 93 | 0.79922 | 0.30739 | 8.0655e-10 | 0 | 0 | 0 | 0 | 0 | 1 | -90 | 90 | 6.688e-05 | 1.6312e-05 | -6.688e-05 | -1.6391e-05
92 | 94 | 1.7889 | 0.68805 | 1.8053e-09 | 0 | 0 | 0 | 0 | 0 | 1 | -90 | 90 | -0.0042759 | -0.001054 | 0.0042763 | 0.0010539
92 | 95 | 1.683 | 0.6473 | 1.6984e-09 | 0 | 0 | 0 | 0 | 0 | 1 | -90 | 90 | 0.0034758 | 0.00085415 | -0.0034756 | -0.00085423
93 | 111 | 3.7848 | 1.4557 | 3.8196e-09 | 0 | 0 | 0 | 0 | 0 | 1 | -90 | 90 | 6.688e-05 | 1.6391e-05 | -6.688e-05 | -1.6762e-05
94 | 130 | 20.5075 | 7.8875 | 2.0696e-08 | 0 | 0 | 0 | 0 | 0 | 1 | -90 | 90 | -0.0042763 | -0.0010539 | 0.0042804 | 0.0010535
95 | 113 | 2.1362 | 0.82162 | 2.1558e-09 | 0 | 0 | 0 | 0 | 0 | 1 | -90 | 90 | 0.0034756 | 0.00085423 | -0.0034753 | -0.00085433
113 | 112 | 6.5425 | 2.5163 | 6.6025e-09 | 0 | 0 | 0 | 0 | 0 | 1 | -90 | 90 | 0.0033746 | 0.0008291 | -0.0033738 | -0.00082943
96 | 97 | 3.1134 | 1.1975 | 3.142e-09 | 0 | 0 | 0 | 0 | 0 | 1 | -90 | 90 | 0.0010721 | 0.00026309 | -0.0010721 | -0.00026338
96 | 98 | 29.6137 | 11.3899 | 2.9885e-08 | 0 | 0 | 0 | 0 | 0 | 1 | -90 | 90 | -0.0012075 | -0.000297 | 0.0012079 | 0.00029429
97 | 100 | 4.1074 | 1.5798 | 4.145e-09 | 0 | 0 | 0 | 0 | 0 | 1 | -90 | 90 | 0.00077468 | 0.00018884 | -0.00077466 | -0.00018923
100 | 127 | 43.5782 | 16.7608 | 4.3978e-08 | 0 | 0 | 0 | 0 | 0 | 1 | -90 | 90 | 0.00071034 | 0.00017311 | -0.0007101 | -0.00017727
127 | 128 | 3.7943 | 1.4593 | 3.8291e-09 | 0 | 0 | 0 | 0 | 0 | 1 | -90 | 90 | 0.00047103 | 0.00011735 | -0.00047102 | -0.00011772
128 | 129 | 3.3929 | 1.305 | 3.4241e-09 | 0 | 0 | 0 | 0 | 0 | 1 | -90 | 90 | 0.0001981 | 4.9317e-05 | -0.0001981 | -4.9648e-05
122 | 123 | 0.79443 | 0.30555 | 8.0172e-10 | 0 | 0 | 0 | 0 | 0 | 1 | -90 | 90 | 0.00022811 | 5.709e-05 | -0.00022811 | -5.7169e-05
122 | 124 | 0.9048 | 0.348 | 9.131e-10 | 0 | 0 | 0 | 0 | 0 | 1 | -90 | 90 | 0.00013342 | 3.3349e-05 | -0.00013342 | -3.3439e-05
122 | 125 | 1.696 | 0.6523 | 1.7115e-09 | 0 | 0 | 0 | 0 | 0 | 1 | -90 | 90 | 0.00073093 | 0.00018302 | -0.00073092 | -0.00018319
138 | 137 | 2.1724 | 0.83553 | 2.1923e-09 | 0 | 0 | 0 | 0 | 0 | 1 | -90 | 90 | 0.00018357 | 4.5796e-05 | -0.00018357 | -4.6008e-05