## bus_data
BUS_I | BUS_TYPE | Pd | Qd | Gs | Bs | area | Vm | Va | baseKV | zone | Vmax | Vmin
1 | 1 | 0.0065493 | 0.0016414 | 0 | 0 | 1 | 0.99853 | -0.010286 | 0.4 | 1 | 1.1 | 0.9
2 | 1 | 0 | 0 | 0 | 0 | 1 | 0.99941 | -0.0041358 | 0.4 | 1 | 1.1 | 0.9
3 | 1 | 0.033821 | 0.0084763 | 0 | 0 | 1 | 0.99802 | -0.013881 | 0.4 | 1 | 1.1 | 0.9
4 | 3 | 0 | 0 | 0 | 0 | 1 | 1 | 0 | 0.4 | 1 | 1.1 | 0.9
26 | 1 | 0 | 0 | 0 | 0 | 1 | 0.99874 | -0.0087484 | 0.4 | 1 | 1.1 | 0.9
27 | 1 | 0 | 0 | 0 | 0 | 1 | 0.9984 | -0.011162 | 0.4 | 1 | 1.1 | 0.9
22 | 1 | 0.0060206 | 0.0015089 | 0 | 0 | 1 | 0.99965 | -0.0024661 | 0.4 | 1 | 1.1 | 0.9
5 | 1 | 0 | 0 | 0 | 0 | 1 | 0.99364 | -0.044486 | 0.4 | 1 | 1.1 | 0.9
17 | 1 | 0.015957 | 0.0039993 | 0 | 0 | 1 | 0.9949 | -0.035636 | 0.4 | 1 | 1.1 | 0.9
15 | 1 | 0.040177 | 0.010069 | 0 | 0 | 1 | 0.99228 | -0.054011 | 0.4 | 1 | 1.1 | 0.9
49 | 1 | 0.0011756 | 0.00029463 | 0 | 0 | 1 | 0.99716 | -0.01979 | 0.4 | 1 | 1.1 | 0.9
24 | 1 | 0 | 0 | 0 | 0 | 1 | 0.99704 | -0.020596 | 0.4 | 1 | 1.1 | 0.9
28 | 1 | 0.0018418 | 0.00046161 | 0 | 0 | 1 | 0.99812 | -0.01311 | 0.4 | 1 | 1.1 | 0.9
11 | 1 | 0.0024656 | 0.00061794 | 0 | 0 | 1 | 0.99764 | -0.016522 | 0.4 | 1 | 1.1 | 0.9
16 | 1 | 0 | 0 | 0 | 0 | 1 | 0.99149 | -0.059582 | 0.4 | 1 | 1.1 | 0.9
6 | 1 | 0.0087453 | 0.0021918 | 0 | 0 | 1 | 0.99481 | -0.036388 | 0.4 | 1 | 1.1 | 0.9
7 | 1 | 0.0010784 | 0.00027027 | 0 | 0 | 1 | 0.99478 | -0.036591 | 0.4 | 1 | 1.1 | 0.9
8 | 1 | 0 | 0 | 0 | 0 | 1 | 0.99558 | -0.030973 | 0.4 | 1 | 1.1 | 0.9
9 | 1 | 0.0010708 | 0.00026836 | 0 | 0 | 1 | 0.99476 | -0.036689 | 0.4 | 1 | 1.1 | 0.9
10 | 1 | 0 | 0 | 0 | 0 | 1 | 0.99525 | -0.033274 | 0.4 | 1 | 1.1 | 0.9
38 | 1 | 0.001469 | 0.00036817 | 0 | 0 | 1 | 0.9952 | -0.033581 | 0.4 | 1 | 1.1 | 0.9
36 | 1 | 0.001768 | 0.00044311 | 0 | 0 | 1 | 0.99487 | -0.03595 | 0.4 | 1 | 1.1 | 0.9
12 | 1 | 0.0018396 | 0.00046104 | 0 | 0 | 1 | 0.98757 | -0.087321 | 0.4 | 1 | 1.1 | 0.9
13 | 1 | 0.0012165 | 0.00030488 | 0 | 0 | 1 | 0.98757 | -0.08727 | 0.4 | 1 | 1.1 | 0.9
14 | 1 | 0.016669 | 0.0041776 | 0 | 0 | 1 | 0.98787 | -0.085201 | 0.4 | 1 | 1.1 | 0.9
34 | 1 | 0.0021159 | 0.00053029 | 0 | 0 | 1 | 0.99466 | -0.037412 | 0.4 | 1 | 1.1 | 0.9
18 | 1 | 0 | 0 | 0 | 0 | 1 | 0.98948 | -0.073777 | 0.4 | 1 | 1.1 | 0.9
19 | 1 | 0.0025883 | 0.0006487 | 0 | 0 | 1 | 0.99168 | -0.058358 | 0.4 | 1 | 1.1 | 0.9
20 | 1 | 0.0025596 | 0.00064149 | 0 | 0 | 1 | 0.99157 | -0.059138 | 0.4 | 1 | 1.1 | 0.9
43 | 1 | 0.002613 | 0.00065489 | 0 | 0 | 1 | 0.9921 | -0.055344 | 0.4 | 1 | 1.1 | 0.9
44 | 1 | 0.0032231 | 0.00080779 | 0 | 0 | 1 | 0.99247 | -0.052733 | 0.4 | 1 | 1.1 | 0.9
42 | 1 | 0.002879 | 0.00072154 | 0 | 0 | 1 | 0.99207 | -0.055571 | 0.4 | 1 | 1.1 | 0.9
45 | 1 | 0.0018013 | 0.00045145 | 0 | 0 | 1 | 0.99273 | -0.050944 | 0.4 | 1 | 1.1 | 0.9
46 | 1 | 0.0019819 | 0.0004967 | 0 | 0 | 1 | 0.99348 | -0.04561 | 0.4 | 1 | 1.1 | 0.9
47 | 1 | 0 | 0 | 0 | 0 | 1 | 0.99503 | -0.034718 | 0.4 | 1 | 1.1 | 0.9
25 | 1 | 0 | 0 | 0 | 0 | 1 | 0.99512 | -0.034077 | 0.4 | 1 | 1.1 | 0.9
48 | 1 | 0.0028405 | 0.00071191 | 0 | 0 | 1 | 0.99659 | -0.023802 | 0.4 | 1 | 1.1 | 0.9
29 | 1 | 0.0019921 | 0.00049926 | 0 | 0 | 1 | 0.99804 | -0.013669 | 0.4 | 1 | 1.1 | 0.9
30 | 1 | 0.0035516 | 0.00089012 | 0 | 0 | 1 | 0.99769 | -0.016184 | 0.4 | 1 | 1.1 | 0.9
31 | 1 | 0.0044856 | 0.0011242 | 0 | 0 | 1 | 0.99764 | -0.016482 | 0.4 | 1 | 1.1 | 0.9
32 | 1 | 0.0035609 | 0.00089246 | 0 | 0 | 1 | 0.99754 | -0.017215 | 0.4 | 1 | 1.1 | 0.9
33 | 1 | 0.0070408 | 0.0017646 | 0 | 0 | 1 | 0.99381 | -0.043387 | 0.4 | 1 | 1.1 | 0.9
35 | 1 | 0.0015232 | 0.00038175 | 0 | 0 | 1 | 0.99374 | -0.043898 | 0.4 | 1 | 1.1 | 0.9
37 | 1 | 0 | 0 | 0 | 0 | 1 | 0.99351 | -0.045532 | 0.4 | 1 | 1.1 | 0.9
50 | 1 | 0.0084374 | 0.0021146 | 0 | 0 | 1 | 0.99336 | -0.046549 | 0.4 | 1 | 1.1 | 0.9
39 | 1 | 0.0035398 | 0.00088716 | 0 | 0 | 1 | 0.99189 | -0.056841 | 0.4 | 1 | 1.1 | 0.9
40 | 1 | 0.0015616 | 0.00039138 | 0 | 0 | 1 | 0.99197 | -0.056288 | 0.4 | 1 | 1.1 | 0.9

## generator_data
GEN_BUS | PG | QG | QMAX | QMIN | VG | MBASE | GEN_STATUS | PMAX | PMIN
4 | 0.20127 | 0.050578 | 10 | -10 | 1 | 100 | 1 | 10 | 0

## branch_data
F_BUS | T_BUS | BR_R | BR_X | BR_B | RATE_A | RATE_B | RATE_C | TAP | SHIFT | BR_STATUS | ANGMIN | ANGMAX | P_in | Q_in | P_out | Q_out
1 | 2 | 1.9802 | 0.76163 | 1.9984e-09 | 0 | 0 | 0 | 0 | 0 | 1 | -90 | 90 | -0.040387 | -0.010124 | 0.040421 | 0.010137
1 | 3 | 1.3798 | 0.53068 | 1.3924e-09 | 0 | 0 | 0 | 0 | 0 | 1 | -90 | 90 | 0.033838 | 0.0084826 | -0.033821 | -0.0084763
2 | 4 | 1.3335 | 0.5129 | 1.3458e-09 | 0 | 0 | 0 | 0 | 0 | 1 | -90 | 90 | -0.040421 | -0.010137 | 0.040444 | 0.010146
4 | 26 | 1.1084 | 0.4263 | 1.1186e-09 | 0 | 0 | 0 | 0 | 0 | 1 | -90 | 90 | 0.10343 | 0.026021 | -0.1033 | -0.025973
4 | 27 | 2.8365 | 1.091 | 2.8625e-09 | 0 | 0 | 0 | 0 | 0 | 1 | -90 | 90 | 0.051374 | 0.012902 | -0.051295 | -0.012872
4 | 22 | 5.3318 | 2.0507 | 5.3807e-09 | 0 | 0 | 0 | 0 | 0 | 1 | -90 | 90 | 0.0060227 | 0.0015092 | -0.0060206 | -0.0015089
26 | 49 | 5.3459 | 2.0561 | 5.395e-09 | 0 | 0 | 0 | 0 | 0 | 1 | -90 | 90 | 0.026918 | 0.0067626 | -0.026876 | -0.0067473
26 | 24 | 2.025 | 0.77885 | 2.0436e-09 | 0 | 0 | 0 | 0 | 0 | 1 | -90 | 90 | 0.076384 | 0.01921 | -0.076258 | -0.019162
27 | 28 | 1.6377 | 0.62988 | 1.6527e-09 | 0 | 0 | 0 | 0 | 0 | 1 | -90 | 90 | 0.015442 | 0.0038706 | -0.015438 | -0.0038692
27 | 11 | 1.9458 | 0.74839 | 1.9637e-09 | 0 | 0 | 0 | 0 | 0 | 1 | -90 | 90 | 0.035853 | 0.0090009 | -0.035826 | -0.0089908
5 | 17 | 1.9018 | 0.73148 | 1.9193e-09 | 0 | 0 | 0 | 0 | 0 | 1 | -90 | 90 | -0.060067 | -0.015073 | 0.060141 | 0.015102
5 | 15 | 2.0413 | 0.78511 | 2.06e-09 | 0 | 0 | 0 | 0 | 0 | 1 | -90 | 90 | 0.060067 | 0.015073 | -0.059988 | -0.015043
17 | 24 | 2.5608 | 0.98493 | 2.5843e-09 | 0 | 0 | 0 | 0 | 0 | 1 | -90 | 90 | -0.076098 | -0.019101 | 0.076258 | 0.019162
15 | 16 | 3.6157 | 1.3906 | 3.6489e-09 | 0 | 0 | 0 | 0 | 0 | 1 | -90 | 90 | 0.019811 | 0.0049739 | -0.019796 | -0.0049683
49 | 48 | 2.0277 | 0.77987 | 2.0463e-09 | 0 | 0 | 0 | 0 | 0 | 1 | -90 | 90 | 0.025701 | 0.0064526 | -0.025686 | -0.0064473
28 | 29 | 0.53368 | 0.20526 | 5.3858e-10 | 0 | 0 | 0 | 0 | 0 | 1 | -90 | 90 | 0.013596 | 0.0034076 | -0.013595 | -0.0034072
11 | 8 | 5.6193 | 2.1613 | 5.6708e-09 | 0 | 0 | 0 | 0 | 0 | 1 | -90 | 90 | 0.033361 | 0.0083729 | -0.033294 | -0.0083478
16 | 18 | 9.1893 | 3.5343 | 9.2736e-09 | 0 | 0 | 0 | 0 | 0 | 1 | -90 | 90 | 0.019796 | 0.0049683 | -0.019757 | -0.0049543
6 | 7 | 1.2178 | 0.46837 | 1.2289e-09 | 0 | 0 | 0 | 0 | 0 | 1 | -90 | 90 | 0.0021492 | 0.00053841 | -0.0021491 | -0.00053851
6 | 8 | 6.4102 | 2.4655 | 6.469e-09 | 0 | 0 | 0 | 0 | 0 | 1 | -90 | 90 | -0.010894 | -0.0027302 | 0.010903 | 0.0027327
7 | 9 | 1.1726 | 0.45099 | 1.1833e-09 | 0 | 0 | 0 | 0 | 0 | 1 | -90 | 90 | 0.0010708 | 0.00026824 | -0.0010708 | -0.00026836
8 | 10 | 1.3278 | 0.5107 | 1.34e-09 | 0 | 0 | 0 | 0 | 0 | 1 | -90 | 90 | 0.022391 | 0.0056151 | -0.022384 | -0.0056125
10 | 38 | 2.7017 | 1.0391 | 2.7265e-09 | 0 | 0 | 0 | 0 | 0 | 1 | -90 | 90 | 0.0014691 | 0.00036793 | -0.001469 | -0.00036817
10 | 36 | 1.6521 | 0.63542 | 1.6672e-09 | 0 | 0 | 0 | 0 | 0 | 1 | -90 | 90 | 0.020915 | 0.0052445 | -0.020907 | -0.0052417
36 | 34 | 0.98558 | 0.37907 | 9.9462e-10 | 0 | 0 | 0 | 0 | 0 | 1 | -90 | 90 | 0.019139 | 0.0047986 | -0.019135 | -0.0047972
12 | 13 | 0.35108 | 0.13503 | 3.543e-10 | 0 | 0 | 0 | 0 | 0 | 1 | -90 | 90 | -0.0018396 | -0.00046104 | 0.0018396 | 0.00046101
13 | 14 | 8.596 | 3.3062 | 8.6749e-09 | 0 | 0 | 0 | 0 | 0 | 1 | -90 | 90 | -0.0030561 | -0.00076589 | 0.0030569 | 0.00076538
14 | 18 | 7.3706 | 2.8348 | 7.4382e-09 | 0 | 0 | 0 | 0 | 0 | 1 | -90 | 90 | -0.019726 | -0.004943 | 0.019757 | 0.0049543
34 | 33 | 4.5238 | 1.7399 | 4.5653e-09 | 0 | 0 | 0 | 0 | 0 | 1 | -90 | 90 | 0.017019 | 0.0042669 | -0.017005 | -0.004262
19 | 20 | 3.9029 | 1.5011 | 3.9387e-09 | 0 | 0 | 0 | 0 | 0 | 1 | -90 | 90 | 0.0025598 | 0.0006412 | -0.0025596 | -0.00064149
19 | 43 | 7.4939 | 2.8823 | 7.5626e-09 | 0 | 0 | 0 | 0 | 0 | 1 | -90 | 90 | -0.0051482 | -0.0012899 | 0.0051503 | 0.00129
43 | 44 | 2.1261 | 0.81773 | 2.1456e-09 | 0 | 0 | 0 | 0 | 0 | 1 | -90 | 90 | -0.015745 | -0.0039449 | 0.01575 | 0.0039469
43 | 42 | 0.36329 | 0.13973 | 3.6663e-10 | 0 | 0 | 0 | 0 | 0 | 1 | -90 | 90 | 0.0079814 | 0.0020001 | -0.0079812 | -0.002
44 | 45 | 1.2093 | 0.46513 | 1.2204e-09 | 0 | 0 | 0 | 0 | 0 | 1 | -90 | 90 | -0.018974 | -0.0047547 | 0.018978 | 0.0047564
42 | 40 | 1.8008 | 0.69263 | 1.8174e-09 | 0 | 0 | 0 | 0 | 0 | 1 | -90 | 90 | 0.0051022 | 0.0012785 | -0.0051017 | -0.0012784
45 | 46 | 3.2979 | 1.2684 | 3.3281e-09 | 0 | 0 | 0 | 0 | 0 | 1 | -90 | 90 | -0.02078 | -0.0052078 | 0.020795 | 0.0052134
46 | 47 | 6.1604 | 2.3694 | 6.217e-09 | 0 | 0 | 0 | 0 | 0 | 1 | -90 | 90 | -0.022777 | -0.0057101 | 0.022811 | 0.0057227
47 | 25 | 0.36283 | 0.13955 | 3.6616e-10 | 0 | 0 | 0 | 0 | 0 | 1 | -90 | 90 | -0.022811 | -0.0057227 | 0.022813 | 0.0057235
25 | 48 | 5.829 | 2.2419 | 5.8825e-09 | 0 | 0 | 0 | 0 | 0 | 1 | -90 | 90 | -0.022813 | -0.0057235 | 0.022846 | 0.0057354
29 | 30 | 2.8121 | 1.0816 | 2.8379e-09 | 0 | 0 | 0 | 0 | 0 | 1 | -90 | 90 | 0.011603 | 0.002908 | -0.011599 | -0.0029067
30 | 31 | 0.47859 | 0.18407 | 4.8298e-10 | 0 | 0 | 0 | 0 | 0 | 1 | -90 | 90 | 0.0080472 | 0.0020166 | -0.0080469 | -0.0020165
31 | 32 | 2.6685 | 1.0263 | 2.6929e-09 | 0 | 0 | 0 | 0 | 0 | 1 | -90 | 90 | 0.0035613 | 0.00089233 | -0.0035609 | -0.00089246
33 | 35 | 0.65991 | 0.25381 | 6.6596e-10 | 0 | 0 | 0 | 0 | 0 | 1 | -90 | 90 | 0.0099645 | 0.0024974 | -0.0099638 | -0.0024972
35 | 37 | 2.4885 | 0.9571 | 2.5113e-09 | 0 | 0 | 0 | 0 | 0 | 1 | -90 | 90 | 0.0084405 | 0.0021154 | -0.0084386 | -0.0021149
37 | 50 | 1.5501 | 0.5962 | 1.5643e-09 | 0 | 0 | 0 | 0 | 0 | 1 | -90 | 90 | 0.0084386 | 0.0021149 | -0.0084374 | -0.0021146
39 | 40 | 2.0022 | 0.77007 | 2.0206e-09 | 0 | 0 | 0 | 0 | 0 | 1 | -90 | 90 | -0.0035398 | -0.00088716 | 0.0035401 | 0.00088707