## bus_data
BUS_I | BUS_TYPE | Pd | Qd | Gs | Bs | area | Vm | Va | baseKV | zone | Vmax | Vmin
139 | 1 | 0.00032208 | 8.072e-05 | 0 | 0 | 1 | 0.97094 | -0.20829 | 0.4 | 1 | 1.1 | 0.9
140 | 1 | 0.0006718 | 0.00016837 | 0 | 0 | 1 | 0.97092 | -0.20839 | 0.4 | 1 | 1.1 | 0.9
141 | 1 | 0 | 0 | 0 | 0 | 1 | 0.97096 | -0.2081 | 0.4 | 1 | 1.1 | 0.9
21 | 1 | 0.00035374 | 8.8657e-05 | 0 | 0 | 1 | 0.97166 | -0.20295 | 0.4 | 1 | 1.1 | 0.9
22 | 1 | 0.0011547 | 0.00028941 | 0 | 0 | 1 | 0.97168 | -0.20282 | 0.4 | 1 | 1.1 | 0.9
24 | 1 | 0 | 0 | 0 | 0 | 1 | 0.9725 | -0.19672 | 0.4 | 1 | 1.1 | 0.9
150 | 1 | 0 | 0 | 0 | 0 | 1 | 0.97264 | -0.19574 | 0.4 | 1 | 1.1 | 0.9
25 | 1 | 0.0012553 | 0.00031461 | 0 | 0 | 1 | 0.982 | -0.12763 | 0.4 | 1 | 1.1 | 0.9
26 | 1 | 0 | 0 | 0 | 0 | 1 | 0.9821 | -0.12692 | 0.4 | 1 | 1.1 | 0.9
33 | 1 | 0.0010732 | 0.00026897 | 0 | 0 | 1 | 0.97866 | -0.15177 | 0.4 | 1 | 1.1 | 0.9
27 | 1 | 0.00049768 | 0.00012473 | 0 | 0 | 1 | 0.98566 | -0.10137 | 0.4 | 1 | 1.1 | 0.9
39 | 1 | 0.0014207 | 0.00035607 | 0 | 0 | 1 | 0.9857 | -0.10103 | 0.4 | 1 | 1.1 | 0.9
28 | 1 | 0.0014716 | 0.00036882 | 0 | 0 | 1 | 0.97434 | -0.18321 | 0.4 | 1 | 1.1 | 0.9
29 | 1 | 0 | 0 | 0 | 0 | 1 | 0.9747 | -0.18066 | 0.4 | 1 | 1.1 | 0.9
30 | 1 | 0.0003572 | 8.9522e-05 | 0 | 0 | 1 | 0.97434 | -0.18322 | 0.4 | 1 | 1.1 | 0.9
31 | 1 | 0 | 0 | 0 | 0 | 1 | 0.97309 | -0.1924 | 0.4 | 1 | 1.1 | 0.9
32 | 1 | 0 | 0 | 0 | 0 | 1 | 0.97715 | -0.16277 | 0.4 | 1 | 1.1 | 0.9
36 | 1 | 0.00029641 | 7.4286e-05 | 0 | 0 | 1 | 0.97295 | -0.19344 | 0.4 | 1 | 1.1 | 0.9
34 | 1 | 0 | 0 | 0 | 0 | 1 | 0.97854 | -0.15263 | 0.4 | 1 | 1.1 | 0.9
35 | 1 | 0.0019468 | 0.00048792 | 0 | 0 | 1 | 0.97851 | -0.15285 | 0.4 | 1 | 1.1 | 0.9
37 | 1 | 0 | 0 | 0 | 0 | 1 | 0.97287 | -0.194 | 0.4 | 1 | 1.1 | 0.9
38 | 1 | 0 | 0 | 0 | 0 | 1 | 0.97279 | -0.1946 | 0.4 | 1 | 1.1 | 0.9
153 | 1 | 0.00055516 | 0.00013914 | 0 | 0 | 1 | 0.97278 | -0.1947 | 0.4 | 1 | 1.1 | 0.9
40 | 1 | 0.00033896 | 8.4953e-05 | 0 | 0 | 1 | 0.98598 | -0.099019 | 0.4 | 1 | 1.1 | 0.9
41 | 1 | 0.00065088 | 0.00016313 | 0 | 0 | 1 | 0.98637 | -0.096248 | 0.4 | 1 | 1.1 | 0.9
42 | 1 | 0 | 0 | 0 | 0 | 1 | 0.9894 | -0.07464 | 0.4 | 1 | 1.1 | 0.9
49 | 1 | 0.00070273 | 0.00017612 | 0 | 0 | 1 | 0.99563 | -0.030655 | 0.4 | 1 | 1.1 | 0.9
43 | 1 | 0.0031353 | 0.00078579 | 0 | 0 | 1 | 0.99782 | -0.015287 | 0.4 | 1 | 1.1 | 0.9
44 | 1 | 0.0014204 | 0.00035599 | 0 | 0 | 1 | 0.99749 | -0.017561 | 0.4 | 1 | 1.1 | 0.9
45 | 1 | 0 | 0 | 0 | 0 | 1 | 0.99886 | -0.007984 | 0.4 | 1 | 1.1 | 0.9
46 | 1 | 0 | 0 | 0 | 0 | 1 | 0.99678 | -0.022549 | 0.4 | 1 | 1.1 | 0.9
47 | 1 | 0 | 0 | 0 | 0 | 1 | 0.999 | -0.0070196 | 0.4 | 1 | 1.1 | 0.9
48 | 1 | 0.00050992 | 0.0001278 | 0 | 0 | 1 | 0.99651 | -0.024423 | 0.4 | 1 | 1.1 | 0.9
56 | 1 | 0 | 0 | 0 | 0 | 1 | 0.99925 | -0.0052534 | 0.4 | 1 | 1.1 | 0.9
57 | 1 | 0.0035353 | 0.00088603 | 0 | 0 | 1 | 0.99889 | -0.0077858 | 0.4 | 1 | 1.1 | 0.9
50 | 1 | 0.0031377 | 0.00078637 | 0 | 0 | 1 | 0.9891 | -0.076263 | 0.4 | 1 | 1.1 | 0.9
51 | 3 | 0.00048226 | 0.00012087 | 0 | 0 | 1 | 1 | 0 | 0.4 | 1 | 1.1 | 0.9
52 | 1 | 0 | 0 | 0 | 0 | 1 | 0.9884 | -0.081202 | 0.4 | 1 | 1.1 | 0.9
53 | 1 | 0 | 0 | 0 | 0 | 1 | 0.99944 | -0.0039349 | 0.4 | 1 | 1.1 | 0.9
54 | 1 | 0 | 0 | 0 | 0 | 1 | 0.98835 | -0.081568 | 0.4 | 1 | 1.1 | 0.9
151 | 1 | 0.018422 | 0.004617 | 0 | 0 | 1 | 0.98684 | -0.092295 | 0.4 | 1 | 1.1 | 0.9
55 | 1 | 0.00056949 | 0.00014273 | 0 | 0 | 1 | 0.9992 | -0.0055696 | 0.4 | 1 | 1.1 | 0.9
152 | 1 | 0.0014791 | 0.00037069 | 0 | 0 | 1 | 0.97263 | -0.19582 | 0.4 | 1 | 1.1 | 0.9

## generator_data
GEN_BUS | PG | QG | QMAX | QMIN | VG | MBASE | GEN_STATUS | PMAX | PMIN
51 | 0.04636 | 0.011657 | 10 | -10 | 1 | 100 | 1 | 10 | 0

## branch_data
F_BUS | T_BUS | BR_R | BR_X | BR_B | RATE_A | RATE_B | RATE_C | TAP | SHIFT | BR_STATUS | ANGMIN | ANGMAX | P_in | Q_in | P_out | Q_out
139 | 140 | 1.7794 | 0.68437 | 1.7957e-09 | 0 | 0 | 0 | 0 | 0 | 1 | -90 | 90 | 0.00067179 | 0.0001682 | -0.00067178 | -0.00016837
139 | 141 | 2.3971 | 0.92197 | 2.4191e-09 | 0 | 0 | 0 | 0 | 0 | 1 | -90 | 90 | -0.00099386 | -0.00024892 | 0.00099389 | 0.00024871
141 | 21 | 62.0389 | 23.8611 | 6.2608e-08 | 0 | 0 | 0 | 0 | 0 | 1 | -90 | 90 | -0.00099389 | -0.00024871 | 0.00099458 | 0.00024307
21 | 22 | 1.1765 | 0.45248 | 1.1873e-09 | 0 | 0 | 0 | 0 | 0 | 1 | -90 | 90 | -0.0013483 | -0.00033172 | 0.0013483 | 0.00033162
22 | 24 | 29.302 | 11.27 | 2.9571e-08 | 0 | 0 | 0 | 0 | 0 | 1 | -90 | 90 | -0.0025031 | -0.00062103 | 0.0025051 | 0.00061903
24 | 150 | 4.7311 | 1.8196 | 4.7745e-09 | 0 | 0 | 0 | 0 | 0 | 1 | -90 | 90 | -0.0025051 | -0.00061902 | 0.0025054 | 0.0006187
150 | 152 | 0.67847 | 0.26095 | 6.847e-10 | 0 | 0 | 0 | 0 | 0 | 1 | -90 | 90 | 0.0014791 | 0.00037063 | -0.001479 | -0.00037069
150 | 38 | 3.4397 | 1.323 | 3.4712e-09 | 0 | 0 | 0 | 0 | 0 | 1 | -90 | 90 | -0.0039845 | -0.00098933 | 0.0039851 | 0.00098924
25 | 26 | 0.79698 | 0.30653 | 8.043e-10 | 0 | 0 | 0 | 0 | 0 | 1 | -90 | 90 | -0.011009 | -0.0027449 | 0.01101 | 0.0027452
25 | 33 | 30.6873 | 11.8028 | 3.0969e-08 | 0 | 0 | 0 | 0 | 0 | 1 | -90 | 90 | 0.009754 | 0.0024303 | -0.0097218 | -0.0024209
26 | 27 | 28.9565 | 11.1371 | 2.9222e-08 | 0 | 0 | 0 | 0 | 0 | 1 | -90 | 90 | -0.01101 | -0.0027452 | 0.011049 | 0.0027572
33 | 34 | 5.463 | 2.1012 | 5.5131e-09 | 0 | 0 | 0 | 0 | 0 | 1 | -90 | 90 | 0.0019471 | 0.00048737 | -0.0019469 | -0.00048781
33 | 32 | 20.1312 | 7.7428 | 2.0316e-08 | 0 | 0 | 0 | 0 | 0 | 1 | -90 | 90 | 0.0067015 | 0.0016645 | -0.0066915 | -0.0016626
27 | 39 | 0.36409 | 0.14004 | 3.6743e-10 | 0 | 0 | 0 | 0 | 0 | 1 | -90 | 90 | -0.011547 | -0.0028819 | 0.011547 | 0.0028821
39 | 40 | 1.9529 | 0.75112 | 1.9708e-09 | 0 | 0 | 0 | 0 | 0 | 1 | -90 | 90 | -0.012968 | -0.0032382 | 0.012972 | 0.0032394
28 | 29 | 17.2007 | 6.6157 | 1.7359e-08 | 0 | 0 | 0 | 0 | 0 | 1 | -90 | 90 | -0.0018288 | -0.00045831 | 0.0018294 | 0.00045691
28 | 30 | 0.42105 | 0.16194 | 4.2492e-10 | 0 | 0 | 0 | 0 | 0 | 1 | -90 | 90 | 0.00035719 | 8.9483e-05 | -0.00035719 | -8.9523e-05
29 | 31 | 29.4573 | 11.3297 | 2.9728e-08 | 0 | 0 | 0 | 0 | 0 | 1 | -90 | 90 | 0.0048458 | 0.0012026 | -0.0048381 | -0.0012025
29 | 32 | 32.6928 | 12.5742 | 3.2993e-08 | 0 | 0 | 0 | 0 | 0 | 1 | -90 | 90 | -0.0066752 | -0.0016595 | 0.0066915 | 0.0016626
31 | 36 | 2.6036 | 1.0014 | 2.6275e-09 | 0 | 0 | 0 | 0 | 0 | 1 | -90 | 90 | 0.0048381 | 0.0012025 | -0.0048374 | -0.0012024
36 | 37 | 1.5036 | 0.5783 | 1.5174e-09 | 0 | 0 | 0 | 0 | 0 | 1 | -90 | 90 | 0.004541 | 0.0011282 | -0.0045406 | -0.0011282
34 | 35 | 1.4377 | 0.55295 | 1.4509e-09 | 0 | 0 | 0 | 0 | 0 | 1 | -90 | 90 | 0.0019469 | 0.00048781 | -0.0019468 | -0.00048792
37 | 38 | 1.6147 | 0.62105 | 1.6295e-09 | 0 | 0 | 0 | 0 | 0 | 1 | -90 | 90 | 0.0045406 | 0.0011282 | -0.0045403 | -0.0011282
38 | 153 | 2.0882 | 0.80315 | 2.1074e-09 | 0 | 0 | 0 | 0 | 0 | 1 | -90 | 90 | 0.00055516 | 0.00013894 | -0.00055515 | -0.00013914
40 | 41 | 2.6207 | 1.008 | 2.6448e-09 | 0 | 0 | 0 | 0 | 0 | 1 | -90 | 90 | -0.01331 | -0.0033243 | 0.013316 | 0.003326
41 | 42 | 19.5404 | 7.5155 | 1.972e-08 | 0 | 0 | 0 | 0 | 0 | 1 | -90 | 90 | -0.013966 | -0.0034891 | 0.014008 | 0.0035032
42 | 49 | 40.0858 | 15.4176 | 4.0454e-08 | 0 | 0 | 0 | 0 | 0 | 1 | -90 | 90 | -0.014008 | -0.0035032 | 0.014093 | 0.0035321
49 | 48 | 5.442 | 2.0931 | 5.492e-09 | 0 | 0 | 0 | 0 | 0 | 1 | -90 | 90 | -0.014796 | -0.0037082 | 0.014809 | 0.0037125
43 | 44 | 1.7612 | 0.67739 | 1.7774e-09 | 0 | 0 | 0 | 0 | 0 | 1 | -90 | 90 | 0.016759 | 0.0042032 | -0.016754 | -0.0042013
43 | 45 | 4.7706 | 1.8348 | 4.8144e-09 | 0 | 0 | 0 | 0 | 0 | 1 | -90 | 90 | -0.019894 | -0.004989 | 0.019915 | 0.0049963
44 | 46 | 4.2192 | 1.6228 | 4.2579e-09 | 0 | 0 | 0 | 0 | 0 | 1 | -90 | 90 | 0.015333 | 0.0038454 | -0.015323 | -0.0038417
45 | 47 | 0.63063 | 0.24255 | 6.3642e-10 | 0 | 0 | 0 | 0 | 0 | 1 | -90 | 90 | -0.019915 | -0.0049963 | 0.019917 | 0.0049972
46 | 48 | 1.5835 | 0.60905 | 1.5981e-09 | 0 | 0 | 0 | 0 | 0 | 1 | -90 | 90 | 0.015323 | 0.0038417 | -0.015319 | -0.0038403
47 | 56 | 0.98085 | 0.37725 | 9.8985e-10 | 0 | 0 | 0 | 0 | 0 | 1 | -90 | 90 | -0.023453 | -0.0058831 | 0.023459 | 0.0058852
47 | 57 | 2.8162 | 1.0832 | 2.8421e-09 | 0 | 0 | 0 | 0 | 0 | 1 | -90 | 90 | 0.0035357 | 0.00088589 | -0.0035353 | -0.00088603
56 | 53 | 0.715 | 0.275 | 7.2156e-10 | 0 | 0 | 0 | 0 | 0 | 1 | -90 | 90 | -0.024028 | -0.0060272 | 0.024033 | 0.0060288
56 | 55 | 7.1871 | 2.7643 | 7.2531e-09 | 0 | 0 | 0 | 0 | 0 | 1 | -90 | 90 | 0.00056952 | 0.00014201 | -0.00056949 | -0.00014273
50 | 51 | 45.5205 | 17.5079 | 4.5938e-08 | 0 | 0 | 0 | 0 | 0 | 1 | -90 | 90 | -0.021601 | -0.0054181 | 0.021832 | 0.0055023
50 | 52 | 3.4124 | 1.3125 | 3.4437e-09 | 0 | 0 | 0 | 0 | 0 | 1 | -90 | 90 | 0.018463 | 0.0046317 | -0.018451 | -0.0046272
51 | 53 | 2.1352 | 0.82123 | 2.1548e-09 | 0 | 0 | 0 | 0 | 0 | 1 | -90 | 90 | 0.024046 | 0.0060337 | -0.024033 | -0.0060288
52 | 54 | 0.25311 | 0.09735 | 2.5543e-10 | 0 | 0 | 0 | 0 | 0 | 1 | -90 | 90 | 0.018451 | 0.0046272 | -0.01845 | -0.0046269
54 | 151 | 7.3966 | 2.8449 | 7.4645e-09 | 0 | 0 | 0 | 0 | 0 | 1 | -90 | 90 | 0.01845 | 0.0046269 | -0.018422 | -0.004617