## bus_data
BUS_I | BUS_TYPE | Pd | Qd | Gs | Bs | area | Vm | Va | baseKV | zone | Vmax | Vmin
1 | 1 | 0.0032744 | 0.00082064 | 0 | 0 | 1 | 0.97435 | -0.17989 | 0.4 | 1 | 1.1 | 0.9
2 | 1 | 0.003126 | 0.00078345 | 0 | 0 | 1 | 0.97359 | -0.18532 | 0.4 | 1 | 1.1 | 0.9
3 | 1 | 0.0028122 | 0.00070481 | 0 | 0 | 1 | 0.97483 | -0.17644 | 0.4 | 1 | 1.1 | 0.9
4 | 1 | 0.0033555 | 0.00084096 | 0 | 0 | 1 | 0.97354 | -0.18572 | 0.4 | 1 | 1.1 | 0.9
5 | 1 | 0.0022412 | 0.0005617 | 0 | 0 | 1 | 0.97617 | -0.16679 | 0.4 | 1 | 1.1 | 0.9
61 | 1 | 0.0032471 | 0.00081381 | 0 | 0 | 1 | 0.97304 | -0.1893 | 0.4 | 1 | 1.1 | 0.9
12 | 1 | 0 | 0 | 0 | 0 | 1 | 0.97676 | -0.1626 | 0.4 | 1 | 1.1 | 0.9
62 | 1 | 0.0023121 | 0.00057947 | 0 | 0 | 1 | 0.97299 | -0.18963 | 0.4 | 1 | 1.1 | 0.9
14 | 1 | 0.0022819 | 0.0005719 | 0 | 0 | 1 | 0.97612 | -0.16721 | 0.4 | 1 | 1.1 | 0.9
11 | 1 | 0.0027708 | 0.00069442 | 0 | 0 | 1 | 0.97996 | -0.13978 | 0.4 | 1 | 1.1 | 0.9
6 | 1 | 0.0040862 | 0.0010241 | 0 | 0 | 1 | 0.97332 | -0.18727 | 0.4 | 1 | 1.1 | 0.9
7 | 1 | 0.002567 | 0.00064336 | 0 | 0 | 1 | 0.97362 | -0.18514 | 0.4 | 1 | 1.1 | 0.9
8 | 1 | 0.002315 | 0.0005802 | 0 | 0 | 1 | 0.97316 | -0.18847 | 0.4 | 1 | 1.1 | 0.9
9 | 1 | 0.0042734 | 0.001071 | 0 | 0 | 1 | 0.97424 | -0.18068 | 0.4 | 1 | 1.1 | 0.9
10 | 1 | 0.0032879 | 0.00082402 | 0 | 0 | 1 | 0.97306 | -0.18915 | 0.4 | 1 | 1.1 | 0.9
17 | 1 | 0 | 0 | 0 | 0 | 1 | 0.97451 | -0.17876 | 0.4 | 1 | 1.1 | 0.9
18 | 1 | 0 | 0 | 0 | 0 | 1 | 0.97415 | -0.18137 | 0.4 | 1 | 1.1 | 0.9
13 | 1 | 0 | 0 | 0 | 0 | 1 | 0.98191 | -0.126 | 0.4 | 1 | 1.1 | 0.9
15 | 1 | 0.0036548 | 0.00091598 | 0 | 0 | 1 | 0.9809 | -0.13317 | 0.4 | 1 | 1.1 | 0.9
16 | 1 | 0.002629 | 0.00065888 | 0 | 0 | 1 | 0.98419 | -0.10987 | 0.4 | 1 | 1.1 | 0.9
69 | 1 | 0.001117 | 0.00027994 | 0 | 0 | 1 | 0.98033 | -0.13722 | 0.4 | 1 | 1.1 | 0.9
70 | 1 | 0 | 0 | 0 | 0 | 1 | 0.99117 | -0.060898 | 0.4 | 1 | 1.1 | 0.9
67 | 1 | 0.0017978 | 0.00045056 | 0 | 0 | 1 | 0.98002 | -0.13943 | 0.4 | 1 | 1.1 | 0.9
60 | 1 | 0 | 0 | 0 | 0 | 1 | 0.99523 | -0.032761 | 0.4 | 1 | 1.1 | 0.9
117 | 1 | 0.0027833 | 0.00069757 | 0 | 0 | 1 | 0.97407 | -0.18189 | 0.4 | 1 | 1.1 | 0.9
19 | 1 | 0.0023014 | 0.00057678 | 0 | 0 | 1 | 0.97259 | -0.19256 | 0.4 | 1 | 1.1 | 0.9
20 | 1 | 0.0025103 | 0.00062914 | 0 | 0 | 1 | 0.97259 | -0.19254 | 0.4 | 1 | 1.1 | 0.9
21 | 1 | 0 | 0 | 0 | 0 | 1 | 0.97269 | -0.19182 | 0.4 | 1 | 1.1 | 0.9
63 | 1 | 0.0082881 | 0.0020772 | 0 | 0 | 1 | 0.97231 | -0.19455 | 0.4 | 1 | 1.1 | 0.9
22 | 1 | 0.0019408 | 0.00048641 | 0 | 0 | 1 | 0.98027 | -0.13939 | 0.4 | 1 | 1.1 | 0.9
24 | 1 | 0 | 0 | 0 | 0 | 1 | 0.98029 | -0.13925 | 0.4 | 1 | 1.1 | 0.9
25 | 1 | 0 | 0 | 0 | 0 | 1 | 0.98035 | -0.13876 | 0.4 | 1 | 1.1 | 0.9
26 | 1 | 0 | 0 | 0 | 0 | 1 | 0.98027 | -0.13937 | 0.4 | 1 | 1.1 | 0.9
86 | 1 | 0.0036536 | 0.00091567 | 0 | 0 | 1 | 0.98967 | -0.072279 | 0.4 | 1 | 1.1 | 0.9
87 | 1 | 0.0061305 | 0.0015364 | 0 | 0 | 1 | 0.98932 | -0.074772 | 0.4 | 1 | 1.1 | 0.9
84 | 1 | 0 | 0 | 0 | 0 | 1 | 0.98978 | -0.071503 | 0.4 | 1 | 1.1 | 0.9
88 | 1 | 0.0032399 | 0.00081199 | 0 | 0 | 1 | 0.98929 | -0.074969 | 0.4 | 1 | 1.1 | 0.9
40 | 1 | 0.0011487 | 0.0002879 | 0 | 0 | 1 | 0.98039 | -0.13851 | 0.4 | 1 | 1.1 | 0.9
41 | 1 | 0.00022344 | 5.5999e-05 | 0 | 0 | 1 | 0.98027 | -0.13938 | 0.4 | 1 | 1.1 | 0.9
31 | 1 | 0 | 0 | 0 | 0 | 1 | 0.98062 | -0.13683 | 0.4 | 1 | 1.1 | 0.9
85 | 1 | 0.0025184 | 0.00063118 | 0 | 0 | 1 | 0.98913 | -0.076123 | 0.4 | 1 | 1.1 | 0.9
82 | 1 | 0 | 0 | 0 | 0 | 1 | 0.99123 | -0.061248 | 0.4 | 1 | 1.1 | 0.9
27 | 1 | 0.00054967 | 0.00013776 | 0 | 0 | 1 | 0.98138 | -0.13137 | 0.4 | 1 | 1.1 | 0.9
28 | 1 | 0.00072208 | 0.00018097 | 0 | 0 | 1 | 0.98122 | -0.13255 | 0.4 | 1 | 1.1 | 0.9
29 | 1 | 0 | 0 | 0 | 0 | 1 | 0.98123 | -0.13245 | 0.4 | 1 | 1.1 | 0.9
36 | 1 | 0.0020039 | 0.00050222 | 0 | 0 | 1 | 0.98255 | -0.12301 | 0.4 | 1 | 1.1 | 0.9
30 | 1 | 0 | 0 | 0 | 0 | 1 | 0.9812 | -0.13271 | 0.4 | 1 | 1.1 | 0.9
37 | 1 | 0 | 0 | 0 | 0 | 1 | 0.98367 | -0.11499 | 0.4 | 1 | 1.1 | 0.9
75 | 1 | 0.00076104 | 0.00019073 | 0 | 0 | 1 | 0.98811 | -0.08332 | 0.4 | 1 | 1.1 | 0.9
76 | 1 | 0.0032888 | 0.00082425 | 0 | 0 | 1 | 0.98846 | -0.080865 | 0.4 | 1 | 1.1 | 0.9
38 | 1 | 0 | 0 | 0 | 0 | 1 | 0.98097 | -0.13435 | 0.4 | 1 | 1.1 | 0.9
118 | 1 | 0.0024896 | 0.00062396 | 0 | 0 | 1 | 0.98092 | -0.13469 | 0.4 | 1 | 1.1 | 0.9
32 | 1 | 0.00022999 | 5.764e-05 | 0 | 0 | 1 | 0.97542 | -0.17353 | 0.4 | 1 | 1.1 | 0.9
33 | 1 | 0 | 0 | 0 | 0 | 1 | 0.97505 | -0.17623 | 0.4 | 1 | 1.1 | 0.9
34 | 1 | 0 | 0 | 0 | 0 | 1 | 0.97563 | -0.17204 | 0.4 | 1 | 1.1 | 0.9
35 | 1 | 0.00072668 | 0.00018212 | 0 | 0 | 1 | 0.97485 | -0.17769 | 0.4 | 1 | 1.1 | 0.9
120 | 1 | 0.00052226 | 0.00013089 | 0 | 0 | 1 | 0.97649 | -0.16584 | 0.4 | 1 | 1.1 | 0.9
110 | 1 | 0.00059901 | 0.00015013 | 0 | 0 | 1 | 0.97807 | -0.15436 | 0.4 | 1 | 1.1 | 0.9
119 | 1 | 0 | 0 | 0 | 0 | 1 | 0.9766 | -0.16502 | 0.4 | 1 | 1.1 | 0.9
109 | 1 | 0 | 0 | 0 | 0 | 1 | 0.97831 | -0.15264 | 0.4 | 1 | 1.1 | 0.9
39 | 1 | 0.0021672 | 0.00054315 | 0 | 0 | 1 | 0.97478 | -0.17812 | 0.4 | 1 | 1.1 | 0.9
42 | 1 | 0.0032687 | 0.00081921 | 0 | 0 | 1 | 0.97144 | -0.20179 | 0.4 | 1 | 1.1 | 0.9
43 | 1 | 0.0018004 | 0.00045121 | 0 | 0 | 1 | 0.97154 | -0.20107 | 0.4 | 1 | 1.1 | 0.9
44 | 1 | 0.0016029 | 0.00040173 | 0 | 0 | 1 | 0.97142 | -0.2019 | 0.4 | 1 | 1.1 | 0.9
45 | 1 | 0.0084536 | 0.0021187 | 0 | 0 | 1 | 0.97194 | -0.19815 | 0.4 | 1 | 1.1 | 0.9
99 | 1 | 0.0010414 | 0.000261 | 0 | 0 | 1 | 0.97748 | -0.15842 | 0.4 | 1 | 1.1 | 0.9
100 | 1 | 0.00065616 | 0.00016445 | 0 | 0 | 1 | 0.97789 | -0.1555 | 0.4 | 1 | 1.1 | 0.9
47 | 1 | 0.0011829 | 0.00029646 | 0 | 0 | 1 | 0.98797 | -0.083971 | 0.4 | 1 | 1.1 | 0.9
48 | 1 | 0.00098719 | 0.00024741 | 0 | 0 | 1 | 0.98928 | -0.074804 | 0.4 | 1 | 1.1 | 0.9
49 | 1 | 0.00056067 | 0.00014052 | 0 | 0 | 1 | 0.98545 | -0.10178 | 0.4 | 1 | 1.1 | 0.9
50 | 1 | 0.0019961 | 0.00050027 | 0 | 0 | 1 | 0.98938 | -0.074132 | 0.4 | 1 | 1.1 | 0.9
51 | 1 | 0.00073152 | 0.00018334 | 0 | 0 | 1 | 0.98491 | -0.10557 | 0.4 | 1 | 1.1 | 0.9
52 | 1 | 0.0070368 | 0.0017636 | 0 | 0 | 1 | 0.99066 | -0.065111 | 0.4 | 1 | 1.1 | 0.9
91 | 1 | 0.004302 | 0.0010782 | 0 | 0 | 1 | 0.98398 | -0.1122 | 0.4 | 1 | 1.1 | 0.9
53 | 1 | 0.0028189 | 0.00070648 | 0 | 0 | 1 | 0.99171 | -0.05776 | 0.4 | 1 | 1.1 | 0.9
92 | 1 | 0.00054988 | 0.00013781 | 0 | 0 | 1 | 0.98313 | -0.11817 | 0.4 | 1 | 1.1 | 0.9
56 | 1 | 0 | 0 | 0 | 0 | 1 | 0.99368 | -0.04401 | 0.4 | 1 | 1.1 | 0.9
58 | 1 | 0.0035883 | 0.00089932 | 0 | 0 | 1 | 0.99272 | -0.050767 | 0.4 | 1 | 1.1 | 0.9
54 | 1 | 0.01184 | 0.0029674 | 0 | 0 | 1 | 0.99404 | -0.041521 | 0.4 | 1 | 1.1 | 0.9
55 | 1 | 0.0025171 | 0.00063084 | 0 | 0 | 1 | 0.99654 | -0.024012 | 0.4 | 1 | 1.1 | 0.9
57 | 1 | 0.010217 | 0.0025605 | 0 | 0 | 1 | 0.99657 | -0.023816 | 0.4 | 1 | 1.1 | 0.9
59 | 3 | 0.0003687 | 9.2405e-05 | 0 | 0 | 1 | 1 | 0 | 0.4 | 1 | 1.1 | 0.9
83 | 1 | 0.0029685 | 0.00074397 | 0 | 0 | 1 | 0.99242 | -0.052846 | 0.4 | 1 | 1.1 | 0.9
64 | 1 | 0.0037776 | 0.00094675 | 0 | 0 | 1 | 0.97965 | -0.14211 | 0.4 | 1 | 1.1 | 0.9
65 | 1 | 0.0018751 | 0.00046994 | 0 | 0 | 1 | 0.97965 | -0.14212 | 0.4 | 1 | 1.1 | 0.9
66 | 1 | 0 | 0 | 0 | 0 | 1 | 0.97989 | -0.14039 | 0.4 | 1 | 1.1 | 0.9
68 | 1 | 0.0034373 | 0.00086146 | 0 | 0 | 1 | 0.97963 | -0.14222 | 0.4 | 1 | 1.1 | 0.9
71 | 1 | 0.0017098 | 0.00042851 | 0 | 0 | 1 | 0.97935 | -0.14421 | 0.4 | 1 | 1.1 | 0.9
72 | 1 | 0 | 0 | 0 | 0 | 1 | 0.97932 | -0.14447 | 0.4 | 1 | 1.1 | 0.9
73 | 1 | 0.0033597 | 0.00084202 | 0 | 0 | 1 | 0.97926 | -0.14492 | 0.4 | 1 | 1.1 | 0.9
74 | 1 | 0.0014621 | 0.00036644 | 0 | 0 | 1 | 0.97927 | -0.14481 | 0.4 | 1 | 1.1 | 0.9
77 | 1 | 0 | 0 | 0 | 0 | 1 | 0.9887 | -0.079195 | 0.4 | 1 | 1.1 | 0.9
78 | 1 | 0.0024566 | 0.00061567 | 0 | 0 | 1 | 0.98879 | -0.078516 | 0.4 | 1 | 1.1 | 0.9
79 | 1 | 0.0047984 | 0.0012026 | 0 | 0 | 1 | 0.99082 | -0.064167 | 0.4 | 1 | 1.1 | 0.9
80 | 1 | 0.0032942 | 0.00082561 | 0 | 0 | 1 | 0.99102 | -0.062744 | 0.4 | 1 | 1.1 | 0.9
81 | 1 | 0.0041298 | 0.001035 | 0 | 0 | 1 | 0.99076 | -0.064607 | 0.4 | 1 | 1.1 | 0.9
89 | 1 | 0.0015132 | 0.00037926 | 0 | 0 | 1 | 0.98921 | -0.07552 | 0.4 | 1 | 1.1 | 0.9
90 | 1 | 0.0011567 | 0.00028991 | 0 | 0 | 1 | 0.98921 | -0.075566 | 0.4 | 1 | 1.1 | 0.9
93 | 1 | 0.00034834 | 8.7303e-05 | 0 | 0 | 1 | 0.98228 | -0.1242 | 0.4 | 1 | 1.1 | 0.9
94 | 1 | 0 | 0 | 0 | 0 | 1 | 0.98203 | -0.12602 | 0.4 | 1 | 1.1 | 0.9
98 | 1 | 0.00031662 | 7.9352e-05 | 0 | 0 | 1 | 0.97981 | -0.14184 | 0.4 | 1 | 1.1 | 0.9
95 | 1 | 0.00019269 | 4.8293e-05 | 0 | 0 | 1 | 0.98203 | -0.12604 | 0.4 | 1 | 1.1 | 0.9
103 | 1 | 0 | 0 | 0 | 0 | 1 | 0.97935 | -0.14514 | 0.4 | 1 | 1.1 | 0.9
96 | 1 | 0.00038195 | 9.5726e-05 | 0 | 0 | 1 | 0.97794 | -0.15529 | 0.4 | 1 | 1.1 | 0.9
97 | 1 | 0.00027864 | 6.9834e-05 | 0 | 0 | 1 | 0.97795 | -0.15518 | 0.4 | 1 | 1.1 | 0.9
116 | 1 | 0 | 0 | 0 | 0 | 1 | 0.97801 | -0.15482 | 0.4 | 1 | 1.1 | 0.9
114 | 1 | 0.00019647 | 4.9239e-05 | 0 | 0 | 1 | 0.97803 | -0.15463 | 0.4 | 1 | 1.1 | 0.9
104 | 1 | 0.00022701 | 5.6895e-05 | 0 | 0 | 1 | 0.97895 | -0.14799 | 0.4 | 1 | 1.1 | 0.9
102 | 1 | 0.00019585 | 4.9086e-05 | 0 | 0 | 1 | 0.97901 | -0.14756 | 0.4 | 1 | 1.1 | 0.9
101 | 1 | 0.0020975 | 0.00052569 | 0 | 0 | 1 | 0.97834 | -0.15229 | 0.4 | 1 | 1.1 | 0.9
105 | 1 | 0.00097623 | 0.00024467 | 0 | 0 | 1 | 0.97882 | -0.14895 | 0.4 | 1 | 1.1 | 0.9
106 | 1 | 0.00026217 | 6.5705e-05 | 0 | 0 | 1 | 0.9786 | -0.15051 | 0.4 | 1 | 1.1 | 0.9
107 | 1 | 0.00062927 | 0.00015771 | 0 | 0 | 1 | 0.9786 | -0.15053 | 0.4 | 1 | 1.1 | 0.9
108 | 1 | 0.00024899 | 6.2403e-05 | 0 | 0 | 1 | 0.97854 | -0.15095 | 0.4 | 1 | 1.1 | 0.9
111 | 1 | 0.0014738 | 0.00036936 | 0 | 0 | 1 | 0.97815 | -0.15375 | 0.4 | 1 | 1.1 | 0.9
112 | 1 | 0.00029354 | 7.3569e-05 | 0 | 0 | 1 | 0.97811 | -0.15408 | 0.4 | 1 | 1.1 | 0.9
113 | 1 | 0.00030566 | 7.6605e-05 | 0 | 0 | 1 | 0.97806 | -0.15439 | 0.4 | 1 | 1.1 | 0.9
115 | 1 | 0.00018941 | 4.7471e-05 | 0 | 0 | 1 | 0.97804 | -0.15459 | 0.4 | 1 | 1.1 | 0.9

## generator_data
GEN_BUS | PG | QG | QMAX | QMIN | VG | MBASE | GEN_STATUS | PMAX | PMIN
59 | 0.21368 | 0.053996 | 10 | -10 | 1 | 100 | 1 | 10 | 0

## branch_data
F_BUS | T_BUS | BR_R | BR_X | BR_B | RATE_A | RATE_B | RATE_C | TAP | SHIFT | BR_STATUS | ANGMIN | ANGMAX | P_in | Q_in | P_out | Q_out
1 | 2 | 2.67 | 1.0269 | 2.6945e-09 | 0 | 0 | 0 | 0 | 0 | 1 | -90 | 90 | 0.025178 | 0.006314 | -0.025159 | -0.006307
1 | 3 | 1.4997 | 0.57681 | 1.5135e-09 | 0 | 0 | 0 | 0 | 0 | 1 | -90 | 90 | -0.028452 | -0.0071347 | 0.028466 | 0.0071397
2 | 4 | 0.22179 | 0.085305 | 2.2383e-10 | 0 | 0 | 0 | 0 | 0 | 1 | -90 | 90 | 0.022033 | 0.0055235 | -0.022032 | -0.0055231
3 | 5 | 3.8294 | 1.4728 | 3.8645e-09 | 0 | 0 | 0 | 0 | 0 | 1 | -90 | 90 | -0.031278 | -0.0078445 | 0.03132 | 0.0078603
4 | 61 | 2.3686 | 0.911 | 2.3903e-09 | 0 | 0 | 0 | 0 | 0 | 1 | -90 | 90 | 0.018676 | 0.0046821 | -0.018667 | -0.0046788
5 | 12 | 1.5565 | 0.59865 | 1.5708e-09 | 0 | 0 | 0 | 0 | 0 | 1 | -90 | 90 | -0.033561 | -0.008422 | 0.03358 | 0.0084293
61 | 62 | 0.2659 | 0.10227 | 2.6834e-10 | 0 | 0 | 0 | 0 | 0 | 1 | -90 | 90 | 0.01542 | 0.003865 | -0.015419 | -0.0038648
12 | 14 | 2.6477 | 1.0183 | 2.672e-09 | 0 | 0 | 0 | 0 | 0 | 1 | -90 | 90 | 0.021656 | 0.0054324 | -0.021643 | -0.0054274
12 | 11 | 5.1619 | 1.9854 | 5.2093e-09 | 0 | 0 | 0 | 0 | 0 | 1 | -90 | 90 | -0.055237 | -0.013862 | 0.055412 | 0.013929
62 | 21 | 2.0521 | 0.78926 | 2.0709e-09 | 0 | 0 | 0 | 0 | 0 | 1 | -90 | 90 | 0.013107 | 0.0032853 | -0.013103 | -0.003284
14 | 17 | 7.4026 | 2.8472 | 7.4705e-09 | 0 | 0 | 0 | 0 | 0 | 1 | -90 | 90 | 0.019361 | 0.0048555 | -0.01933 | -0.0048443
11 | 13 | 2.9849 | 1.148 | 3.0123e-09 | 0 | 0 | 0 | 0 | 0 | 1 | -90 | 90 | -0.058183 | -0.014623 | 0.058295 | 0.014666
6 | 7 | 2.7187 | 1.0456 | 2.7436e-09 | 0 | 0 | 0 | 0 | 0 | 1 | -90 | 90 | -0.0096901 | -0.0024283 | 0.009693 | 0.0024292
6 | 8 | 2.6479 | 1.0184 | 2.6722e-09 | 0 | 0 | 0 | 0 | 0 | 1 | -90 | 90 | 0.005604 | 0.0014042 | -0.0056031 | -0.0014041
7 | 9 | 4.4851 | 1.725 | 4.5263e-09 | 0 | 0 | 0 | 0 | 0 | 1 | -90 | 90 | -0.01226 | -0.0030725 | 0.012268 | 0.003075
8 | 10 | 2.5218 | 0.96993 | 2.545e-09 | 0 | 0 | 0 | 0 | 0 | 1 | -90 | 90 | 0.0032881 | 0.00082391 | -0.0032878 | -0.00082403
9 | 17 | 1.441 | 0.55422 | 1.4542e-09 | 0 | 0 | 0 | 0 | 0 | 1 | -90 | 90 | -0.016541 | -0.004146 | 0.016545 | 0.0041476
17 | 18 | 11.5839 | 4.4554 | 1.169e-08 | 0 | 0 | 0 | 0 | 0 | 1 | -90 | 90 | 0.0027845 | 0.0006967 | -0.0027835 | -0.00069743
18 | 117 | 2.307 | 0.8873 | 2.3281e-09 | 0 | 0 | 0 | 0 | 0 | 1 | -90 | 90 | 0.0027835 | 0.00069743 | -0.0027833 | -0.00069757
13 | 15 | 4.0508 | 1.558 | 4.088e-09 | 0 | 0 | 0 | 0 | 0 | 1 | -90 | 90 | 0.022237 | 0.0055769 | -0.022215 | -0.0055688
13 | 16 | 2.535 | 0.97499 | 2.5582e-09 | 0 | 0 | 0 | 0 | 0 | 1 | -90 | 90 | -0.080532 | -0.020243 | 0.080713 | 0.020312
15 | 69 | 2.7363 | 1.0524 | 2.7614e-09 | 0 | 0 | 0 | 0 | 0 | 1 | -90 | 90 | 0.01856 | 0.0046529 | -0.01855 | -0.0046491
16 | 70 | 7.5223 | 2.8932 | 1.5183e-08 | 0 | 0 | 0 | 0 | 0 | 1 | -90 | 90 | -0.083342 | -0.020971 | 0.083916 | 0.02119
69 | 67 | 1.5836 | 0.60906 | 1.5981e-09 | 0 | 0 | 0 | 0 | 0 | 1 | -90 | 90 | 0.017433 | 0.0043692 | -0.017427 | -0.0043673
70 | 60 | 4.3697 | 1.6807 | 8.8197e-09 | 0 | 0 | 0 | 0 | 0 | 1 | -90 | 90 | -0.083916 | -0.02119 | 0.084249 | 0.021317
67 | 66 | 0.7722 | 0.297 | 7.7929e-10 | 0 | 0 | 0 | 0 | 0 | 1 | -90 | 90 | 0.01563 | 0.0039167 | -0.015627 | -0.003916
60 | 59 | 5.1328 | 1.9742 | 1.036e-08 | 0 | 0 | 0 | 0 | 0 | 1 | -90 | 90 | -0.084249 | -0.021317 | 0.08464 | 0.021467
19 | 20 | 0.1075 | 0.041347 | 1.0849e-10 | 0 | 0 | 0 | 0 | 0 | 1 | -90 | 90 | -0.0023013 | -0.00057678 | 0.0023013 | 0.00057677
20 | 21 | 1.8466 | 0.71023 | 1.8635e-09 | 0 | 0 | 0 | 0 | 0 | 1 | -90 | 90 | -0.0048116 | -0.0012059 | 0.004812 | 0.0012059
21 | 63 | 4.0668 | 1.5641 | 4.1041e-09 | 0 | 0 | 0 | 0 | 0 | 1 | -90 | 90 | 0.0082911 | 0.002078 | -0.0082879 | -0.0020772
22 | 24 | 0.86007 | 0.3308 | 8.6796e-10 | 0 | 0 | 0 | 0 | 0 | 1 | -90 | 90 | -0.0019408 | -0.00048641 | 0.0019408 | 0.00048634
24 | 25 | 2.8396 | 1.0921 | 2.8656e-09 | 0 | 0 | 0 | 0 | 0 | 1 | -90 | 90 | -0.0021643 | -0.00054164 | 0.0021644 | 0.00054142
24 | 26 | 6.597 | 2.5373 | 6.6575e-09 | 0 | 0 | 0 | 0 | 0 | 1 | -90 | 90 | 0.00022344 | 5.5301e-05 | -0.00022344 | -5.594e-05
25 | 40 | 1.4497 | 0.55759 | 1.463e-09 | 0 | 0 | 0 | 0 | 0 | 1 | -90 | 90 | -0.0021644 | -0.00054142 | 0.0021645 | 0.00054131
26 | 41 | 0.61761 | 0.23754 | 6.2327e-10 | 0 | 0 | 0 | 0 | 0 | 1 | -90 | 90 | 0.00022344 | 5.594e-05 | -0.00022344 | -5.6e-05
86 | 87 | 2.6395 | 1.0152 | 2.6638e-09 | 0 | 0 | 0 | 0 | 0 | 1 | -90 | 90 | 0.012045 | 0.0030187 | -0.012041 | -0.0030174
86 | 84 | 0.63099 | 0.24269 | 6.3678e-10 | 0 | 0 | 0 | 0 | 0 | 1 | -90 | 90 | -0.015698 | -0.0039344 | 0.0157 | 0.003935
87 | 88 | 0.42545 | 0.16364 | 4.2936e-10 | 0 | 0 | 0 | 0 | 0 | 1 | -90 | 90 | 0.0059102 | 0.0014809 | -0.0059101 | -0.0014809
84 | 85 | 3.2373 | 1.2451 | 3.267e-09 | 0 | 0 | 0 | 0 | 0 | 1 | -90 | 90 | 0.01819 | 0.0045575 | -0.018179 | -0.0045533
84 | 82 | 3.8654 | 1.4867 | 3.9009e-09 | 0 | 0 | 0 | 0 | 0 | 1 | -90 | 90 | -0.03389 | -0.0084924 | 0.033939 | 0.0085106
88 | 89 | 2.6281 | 1.0108 | 2.6522e-09 | 0 | 0 | 0 | 0 | 0 | 1 | -90 | 90 | 0.0026702 | 0.00066894 | -0.00267 | -0.00066912
40 | 31 | 6.3462 | 2.4409 | 6.4045e-09 | 0 | 0 | 0 | 0 | 0 | 1 | -90 | 90 | -0.0033132 | -0.00082921 | 0.003314 | 0.00082889
31 | 29 | 16.4679 | 6.3338 | 1.6619e-08 | 0 | 0 | 0 | 0 | 0 | 1 | -90 | 90 | -0.003314 | -0.00082889 | 0.003316 | 0.00082806
85 | 78 | 1.9441 | 0.74774 | 1.962e-09 | 0 | 0 | 0 | 0 | 0 | 1 | -90 | 90 | 0.01566 | 0.0039221 | -0.015655 | -0.0039203
82 | 83 | 2.334 | 0.89771 | 2.3555e-09 | 0 | 0 | 0 | 0 | 0 | 1 | -90 | 90 | -0.046165 | -0.011575 | 0.046219 | 0.011596
82 | 80 | 1.5657 | 0.60219 | 1.5801e-09 | 0 | 0 | 0 | 0 | 0 | 1 | -90 | 90 | 0.012227 | 0.0030645 | -0.012224 | -0.0030636
27 | 28 | 4.5697 | 1.7576 | 4.6116e-09 | 0 | 0 | 0 | 0 | 0 | 1 | -90 | 90 | 0.0032129 | 0.00080393 | -0.0032124 | -0.00080417
27 | 29 | 4.0304 | 1.5502 | 4.0674e-09 | 0 | 0 | 0 | 0 | 0 | 1 | -90 | 90 | 0.0033165 | 0.00082785 | -0.003316 | -0.00082806
27 | 36 | 14.7479 | 5.6723 | 1.4883e-08 | 0 | 0 | 0 | 0 | 0 | 1 | -90 | 90 | -0.0070791 | -0.0017695 | 0.0070872 | 0.0017712
28 | 30 | 0.81946 | 0.31518 | 8.2698e-10 | 0 | 0 | 0 | 0 | 0 | 1 | -90 | 90 | 0.0024903 | 0.0006232 | -0.0024903 | -0.00062326
36 | 37 | 11.0668 | 4.2564 | 1.1168e-08 | 0 | 0 | 0 | 0 | 0 | 1 | -90 | 90 | -0.0090911 | -0.0022735 | 0.0091012 | 0.0022763
30 | 38 | 8.2614 | 3.1775 | 8.3372e-09 | 0 | 0 | 0 | 0 | 0 | 1 | -90 | 90 | 0.0024903 | 0.00062326 | -0.0024897 | -0.00062384
37 | 75 | 43.8055 | 16.8483 | 4.4207e-08 | 0 | 0 | 0 | 0 | 0 | 1 | -90 | 90 | -0.0091012 | -0.0022762 | 0.009141 | 0.0022873
75 | 76 | 3.1454 | 1.2098 | 3.1743e-09 | 0 | 0 | 0 | 0 | 0 | 1 | -90 | 90 | -0.0099021 | -0.002478 | 0.0099054 | 0.002479
76 | 77 | 1.6078 | 0.61838 | 1.6225e-09 | 0 | 0 | 0 | 0 | 0 | 1 | -90 | 90 | -0.013194 | -0.0033032 | 0.013197 | 0.0033043
38 | 118 | 1.673 | 0.64345 | 1.6883e-09 | 0 | 0 | 0 | 0 | 0 | 1 | -90 | 90 | 0.0024897 | 0.00062384 | -0.0024896 | -0.00062396
32 | 33 | 11.4961 | 4.4216 | 1.1602e-08 | 0 | 0 | 0 | 0 | 0 | 1 | -90 | 90 | 0.0028956 | 0.00072403 | -0.0028946 | -0.00072472
32 | 34 | 5.9077 | 2.2722 | 5.9619e-09 | 0 | 0 | 0 | 0 | 0 | 1 | -90 | 90 | -0.0031256 | -0.00078167 | 0.0031263 | 0.00078135
33 | 35 | 6.2329 | 2.3973 | 6.2901e-09 | 0 | 0 | 0 | 0 | 0 | 1 | -90 | 90 | 0.0028946 | 0.00072472 | -0.002894 | -0.00072509
34 | 120 | 24.4208 | 9.3926 | 2.4645e-08 | 0 | 0 | 0 | 0 | 0 | 1 | -90 | 90 | -0.0031263 | -0.00078135 | 0.0031289 | 0.00078002
35 | 39 | 2.4774 | 0.95283 | 2.5001e-09 | 0 | 0 | 0 | 0 | 0 | 1 | -90 | 90 | 0.0021673 | 0.00054297 | -0.0021672 | -0.00054315
120 | 119 | 2.7539 | 1.0592 | 2.7792e-09 | 0 | 0 | 0 | 0 | 0 | 1 | -90 | 90 | -0.0036512 | -0.00091092 | 0.0036516 | 0.00091081
110 | 119 | 35.8855 | 13.8021 | 3.6215e-08 | 0 | 0 | 0 | 0 | 0 | 1 | -90 | 90 | 0.0036569 | 0.0009094 | -0.0036516 | -0.00091081
110 | 109 | 4.9585 | 1.9071 | 5.004e-09 | 0 | 0 | 0 | 0 | 0 | 1 | -90 | 90 | -0.0042559 | -0.0010595 | 0.0042569 | 0.0010594
109 | 111 | 4.4147 | 1.698 | 4.4553e-09 | 0 | 0 | 0 | 0 | 0 | 1 | -90 | 90 | 0.0031201 | 0.00077951 | -0.0031196 | -0.00077975
109 | 108 | 2.8262 | 1.087 | 2.8522e-09 | 0 | 0 | 0 | 0 | 0 | 1 | -90 | 90 | -0.007377 | -0.0018389 | 0.0073787 | 0.0018393
42 | 43 | 1.8164 | 0.69863 | 1.8331e-09 | 0 | 0 | 0 | 0 | 0 | 1 | -90 | 90 | -0.0048715 | -0.0012209 | 0.004872 | 0.0012209
42 | 44 | 0.83549 | 0.32134 | 8.4316e-10 | 0 | 0 | 0 | 0 | 0 | 1 | -90 | 90 | 0.0016029 | 0.00040166 | -0.0016029 | -0.00040173
43 | 45 | 5.387 | 2.0719 | 5.4364e-09 | 0 | 0 | 0 | 0 | 0 | 1 | -90 | 90 | -0.0066723 | -0.0016721 | 0.006675 | 0.0016726
45 | 99 | 32.4678 | 12.4876 | 3.2766e-08 | 0 | 0 | 0 | 0 | 0 | 1 | -90 | 90 | -0.015128 | -0.0037913 | 0.015212 | 0.0038203
99 | 100 | 2.242 | 0.86232 | 2.2626e-09 | 0 | 0 | 0 | 0 | 0 | 1 | -90 | 90 | -0.016253 | -0.0040813 | 0.01626 | 0.0040836
100 | 101 | 2.3799 | 0.91534 | 2.4017e-09 | 0 | 0 | 0 | 0 | 0 | 1 | -90 | 90 | -0.016916 | -0.0042481 | 0.016924 | 0.0042508
47 | 48 | 3.1406 | 1.2079 | 3.1694e-09 | 0 | 0 | 0 | 0 | 0 | 1 | -90 | 90 | -0.037427 | -0.009416 | 0.037475 | 0.0094342
47 | 49 | 6.2782 | 2.4147 | 6.3358e-09 | 0 | 0 | 0 | 0 | 0 | 1 | -90 | 90 | 0.036244 | 0.0091196 | -0.036154 | -0.0090857
48 | 50 | 0.22475 | 0.086443 | 2.2681e-10 | 0 | 0 | 0 | 0 | 0 | 1 | -90 | 90 | -0.038462 | -0.0096816 | 0.038465 | 0.0096829
49 | 51 | 1.3532 | 0.52047 | 1.3656e-09 | 0 | 0 | 0 | 0 | 0 | 1 | -90 | 90 | 0.035593 | 0.0089452 | -0.035574 | -0.0089381
50 | 52 | 2.8688 | 1.1034 | 2.8951e-09 | 0 | 0 | 0 | 0 | 0 | 1 | -90 | 90 | -0.040461 | -0.010183 | 0.040512 | 0.010203
51 | 91 | 2.4125 | 0.92787 | 2.4346e-09 | 0 | 0 | 0 | 0 | 0 | 1 | -90 | 90 | 0.034843 | 0.0087547 | -0.034811 | -0.0087426
52 | 53 | 1.9936 | 0.76679 | 2.0119e-09 | 0 | 0 | 0 | 0 | 0 | 1 | -90 | 90 | -0.047549 | -0.011966 | 0.047598 | 0.011985
91 | 92 | 2.4799 | 0.95379 | 2.5026e-09 | 0 | 0 | 0 | 0 | 0 | 1 | -90 | 90 | 0.030509 | 0.0076645 | -0.030483 | -0.0076549
53 | 56 | 3.5296 | 1.3575 | 3.562e-09 | 0 | 0 | 0 | 0 | 0 | 1 | -90 | 90 | -0.050417 | -0.012691 | 0.050514 | 0.012728
92 | 93 | 2.5424 | 0.97783 | 2.5657e-09 | 0 | 0 | 0 | 0 | 0 | 1 | -90 | 90 | 0.029934 | 0.0075171 | -0.029909 | -0.0075078
56 | 58 | 1.6478 | 0.63378 | 1.663e-09 | 0 | 0 | 0 | 0 | 0 | 1 | -90 | 90 | 0.05284 | 0.013263 | -0.05279 | -0.013244
56 | 54 | 0.31187 | 0.11995 | 3.1473e-10 | 0 | 0 | 0 | 0 | 0 | 1 | -90 | 90 | -0.10335 | -0.025991 | 0.10339 | 0.026005
58 | 83 | 0.5432 | 0.20892 | 5.4818e-10 | 0 | 0 | 0 | 0 | 0 | 1 | -90 | 90 | 0.049202 | 0.012345 | -0.049188 | -0.012339
54 | 55 | 1.9725 | 0.75867 | 3.9813e-09 | 0 | 0 | 0 | 0 | 0 | 1 | -90 | 90 | -0.11523 | -0.028972 | 0.11551 | 0.02908
55 | 57 | 0.021582 | 0.008301 | 4.3561e-11 | 0 | 0 | 0 | 0 | 0 | 1 | -90 | 90 | -0.11803 | -0.029711 | 0.11803 | 0.029712
57 | 59 | 2.4291 | 0.93427 | 4.9028e-09 | 0 | 0 | 0 | 0 | 0 | 1 | -90 | 90 | -0.12825 | -0.032273 | 0.12868 | 0.032437
64 | 65 | 0.075009 | 0.02885 | 7.5697e-11 | 0 | 0 | 0 | 0 | 0 | 1 | -90 | 90 | 0.0018751 | 0.00046993 | -0.0018751 | -0.00046994
64 | 66 | 3.7973 | 1.4605 | 3.8322e-09 | 0 | 0 | 0 | 0 | 0 | 1 | -90 | 90 | -0.0056526 | -0.0014167 | 0.0056539 | 0.0014168
66 | 68 | 2.2852 | 0.87892 | 2.3062e-09 | 0 | 0 | 0 | 0 | 0 | 1 | -90 | 90 | 0.0099735 | 0.0024992 | -0.009971 | -0.0024984
68 | 71 | 3.8207 | 1.4695 | 3.8557e-09 | 0 | 0 | 0 | 0 | 0 | 1 | -90 | 90 | 0.0065338 | 0.001637 | -0.006532 | -0.0016366
71 | 72 | 0.66651 | 0.25635 | 6.7262e-10 | 0 | 0 | 0 | 0 | 0 | 1 | -90 | 90 | 0.0048222 | 0.0012081 | -0.004822 | -0.0012081
72 | 73 | 1.668 | 0.64155 | 1.6833e-09 | 0 | 0 | 0 | 0 | 0 | 1 | -90 | 90 | 0.0033598 | 0.00084194 | -0.0033596 | -0.00084202
72 | 74 | 2.9168 | 1.1218 | 2.9436e-09 | 0 | 0 | 0 | 0 | 0 | 1 | -90 | 90 | 0.0014622 | 0.00036619 | -0.0014621 | -0.00036645
77 | 78 | 0.65431 | 0.25166 | 6.6031e-10 | 0 | 0 | 0 | 0 | 0 | 1 | -90 | 90 | -0.013197 | -0.0033043 | 0.013198 | 0.0033047
79 | 80 | 2.0369 | 0.78343 | 2.0556e-09 | 0 | 0 | 0 | 0 | 0 | 1 | -90 | 90 | -0.0089284 | -0.0022376 | 0.0089302 | 0.002238
79 | 81 | 1.3628 | 0.52415 | 1.3753e-09 | 0 | 0 | 0 | 0 | 0 | 1 | -90 | 90 | 0.00413 | 0.001035 | -0.0041298 | -0.001035
89 | 90 | 0.50572 | 0.19451 | 5.1036e-10 | 0 | 0 | 0 | 0 | 0 | 1 | -90 | 90 | 0.0011568 | 0.00028986 | -0.0011567 | -0.00028991
93 | 94 | 0.77452 | 0.29789 | 7.8163e-10 | 0 | 0 | 0 | 0 | 0 | 1 | -90 | 90 | 0.02956 | 0.0074205 | -0.029553 | -0.0074177
94 | 98 | 6.7764 | 2.6063 | 6.8386e-09 | 0 | 0 | 0 | 0 | 0 | 1 | -90 | 90 | 0.02936 | 0.0073695 | -0.029296 | -0.0073454
94 | 95 | 1.2486 | 0.48024 | 1.2601e-09 | 0 | 0 | 0 | 0 | 0 | 1 | -90 | 90 | 0.00019269 | 4.8172e-05 | -0.00019269 | -4.8294e-05
98 | 103 | 1.4216 | 0.54677 | 1.4346e-09 | 0 | 0 | 0 | 0 | 0 | 1 | -90 | 90 | 0.028979 | 0.0072661 | -0.028966 | -0.0072611
103 | 104 | 3.6341 | 1.3977 | 3.6674e-09 | 0 | 0 | 0 | 0 | 0 | 1 | -90 | 90 | 0.0097297 | 0.0024288 | -0.0097259 | -0.0024277
103 | 102 | 1.578 | 0.60694 | 1.5925e-09 | 0 | 0 | 0 | 0 | 0 | 1 | -90 | 90 | 0.019236 | 0.0048324 | -0.01923 | -0.00483
96 | 97 | 3.619 | 1.3919 | 3.6522e-09 | 0 | 0 | 0 | 0 | 0 | 1 | -90 | 90 | -0.00038195 | -9.5726e-05 | 0.00038195 | 9.5379e-05
97 | 116 | 6.8351 | 2.6289 | 6.8978e-09 | 0 | 0 | 0 | 0 | 0 | 1 | -90 | 90 | -0.00066059 | -0.00016521 | 0.00066063 | 0.00016457
116 | 114 | 3.5591 | 1.3689 | 3.5917e-09 | 0 | 0 | 0 | 0 | 0 | 1 | -90 | 90 | -0.00066063 | -0.00016457 | 0.00066064 | 0.00016423
114 | 115 | 0.52519 | 0.202 | 5.3001e-10 | 0 | 0 | 0 | 0 | 0 | 1 | -90 | 90 | -0.00085711 | -0.00021347 | 0.00085711 | 0.00021342
104 | 105 | 1.2486 | 0.48025 | 1.2601e-09 | 0 | 0 | 0 | 0 | 0 | 1 | -90 | 90 | 0.0094989 | 0.0023708 | -0.0094977 | -0.0023704
102 | 101 | 3.1124 | 1.1971 | 3.141e-09 | 0 | 0 | 0 | 0 | 0 | 1 | -90 | 90 | 0.019034 | 0.0047809 | -0.019021 | -0.0047764
105 | 106 | 2.2738 | 0.87454 | 2.2947e-09 | 0 | 0 | 0 | 0 | 0 | 1 | -90 | 90 | 0.0085214 | 0.0021257 | -0.0085196 | -0.0021252
106 | 107 | 0.017968 | 0.0069107 | 1.8133e-11 | 0 | 0 | 0 | 0 | 0 | 1 | -90 | 90 | 0.0082574 | 0.0020595 | -0.0082574 | -0.0020595
107 | 108 | 0.68998 | 0.26538 | 6.9631e-10 | 0 | 0 | 0 | 0 | 0 | 1 | -90 | 90 | 0.0076282 | 0.0019018 | -0.0076277 | -0.0019017
111 | 112 | 2.4287 | 0.93411 | 2.451e-09 | 0 | 0 | 0 | 0 | 0 | 1 | -90 | 90 | 0.0016459 | 0.00041039 | -0.0016458 | -0.00041059
112 | 113 | 2.862 | 1.1008 | 2.8883e-09 | 0 | 0 | 0 | 0 | 0 | 1 | -90 | 90 | 0.0013523 | 0.00033702 | -0.0013522 | -0.00033728
113 | 115 | 2.3753 | 0.91358 | 2.3971e-09 | 0 | 0 | 0 | 0 | 0 | 1 | -90 | 90 | 0.0010465 | 0.00026067 | -0.0010465 | -0.00026089