## bus_data
BUS_I | BUS_TYPE | Pd | Qd | Gs | Bs | area | Vm | Va | baseKV | zone | Vmax | Vmin
1 | 1 | 0.018999 | 0.0047616 | 0 | 0 | 1 | 0.996 | -0.028062 | 0.4 | 1 | 1.1 | 0.9
2 | 1 | 0.014433 | 0.0036172 | 0 | 0 | 1 | 0.99649 | -0.024588 | 0.4 | 1 | 1.1 | 0.9
4 | 1 | 0 | 0 | 0 | 0 | 1 | 0.99708 | -0.020422 | 0.4 | 1 | 1.1 | 0.9
6 | 1 | 0.0085886 | 0.0021525 | 0 | 0 | 1 | 0.9974 | -0.018214 | 0.4 | 1 | 1.1 | 0.9
7 | 1 | 0 | 0 | 0 | 0 | 1 | 0.99812 | -0.013117 | 0.4 | 1 | 1.1 | 0.9
11 | 1 | 0.019077 | 0.0047812 | 0 | 0 | 1 | 0.99914 | -0.0059877 | 0.4 | 1 | 1.1 | 0.9
9 | 3 | 0 | 0 | 0 | 0 | 1 | 1 | 0 | 0.4 | 1 | 1.1 | 0.9
8 | 1 | 0.024297 | 0.0060895 | 0 | 0 | 1 | 0.99915 | -0.0059078 | 0.4 | 1 | 1.1 | 0.9
10 | 1 | 0.02796 | 0.0070074 | 0 | 0 | 1 | 0.999 | -0.006977 | 0.4 | 1 | 1.1 | 0.9
12 | 1 | 0.016436 | 0.0041192 | 0 | 0 | 1 | 0.99884 | -0.0081448 | 0.4 | 1 | 1.1 | 0.9
13 | 1 | 0 | 0 | 0 | 0 | 1 | 0.99882 | -0.008254 | 0.4 | 1 | 1.1 | 0.9
16 | 1 | 0 | 0 | 0 | 0 | 1 | 0.99879 | -0.0084712 | 0.4 | 1 | 1.1 | 0.9
14 | 1 | 0.00081285 | 0.00020372 | 0 | 0 | 1 | 0.99877 | -0.0086388 | 0.4 | 1 | 1.1 | 0.9

## generator_data
GEN_BUS | PG | QG | QMAX | QMIN | VG | MBASE | GEN_STATUS | PMAX | PMIN
9 | 0.13083 | 0.032817 | 10 | -10 | 1 | 100 | 1 | 10 | 0

## branch_data
F_BUS | T_BUS | BR_R | BR_X | BR_B | RATE_A | RATE_B | RATE_C | TAP | SHIFT | BR_STATUS | ANGMIN | ANGMAX | P_in | Q_in | P_out | Q_out
1 | 2 | 2.3638 | 0.90916 | 2.3855e-09 | 0 | 0 | 0 | 0 | 0 | 1 | -90 | 90 | -0.018999 | -0.0047616 | 0.019008 | 0.0047648
2 | 4 | 1.6124 | 0.62016 | 1.6272e-09 | 0 | 0 | 0 | 0 | 0 | 1 | -90 | 90 | -0.033441 | -0.008382 | 0.03346 | 0.0083893
4 | 6 | 0.85544 | 0.32902 | 8.6329e-10 | 0 | 0 | 0 | 0 | 0 | 1 | -90 | 90 | -0.03346 | -0.0083893 | 0.03347 | 0.0083931
6 | 7 | 1.5729 | 0.60497 | 1.5874e-09 | 0 | 0 | 0 | 0 | 0 | 1 | -90 | 90 | -0.042059 | -0.010546 | 0.042088 | 0.010557
7 | 8 | 2.2283 | 0.85702 | 2.2487e-09 | 0 | 0 | 0 | 0 | 0 | 1 | -90 | 90 | -0.042088 | -0.010557 | 0.042131 | 0.010573
11 | 9 | 4.0845 | 1.571 | 4.122e-09 | 0 | 0 | 0 | 0 | 0 | 1 | -90 | 90 | -0.019077 | -0.0047812 | 0.019093 | 0.0047869
9 | 10 | 2.0079 | 0.77227 | 2.0263e-09 | 0 | 0 | 0 | 0 | 0 | 1 | -90 | 90 | 0.045255 | 0.011347 | -0.045212 | -0.011331
9 | 8 | 1.1593 | 0.44587 | 1.1699e-09 | 0 | 0 | 0 | 0 | 0 | 1 | -90 | 90 | 0.066483 | 0.016683 | -0.066428 | -0.016662
10 | 12 | 0.87966 | 0.33833 | 8.8773e-10 | 0 | 0 | 0 | 0 | 0 | 1 | -90 | 90 | 0.017252 | 0.0043232 | -0.017249 | -0.0043222
12 | 13 | 1.7344 | 0.66706 | 1.7503e-09 | 0 | 0 | 0 | 0 | 0 | 1 | -90 | 90 | 0.0008129 | 0.00020295 | -0.00081289 | -0.00020312
13 | 16 | 3.4573 | 1.3297 | 3.4891e-09 | 0 | 0 | 0 | 0 | 0 | 1 | -90 | 90 | 0.00081289 | 0.00020312 | -0.00081287 | -0.00020346
16 | 14 | 2.6773 | 1.0297 | 2.7019e-09 | 0 | 0 | 0 | 0 | 0 | 1 | -90 | 90 | 0.00081287 | 0.00020346 | -0.00081285 | -0.00020372