## bus_data
BUS_I | BUS_TYPE | Pd | Qd | Gs | Bs | area | Vm | Va | baseKV | zone | Vmax | Vmin
1 | 1 | 0.022368 | 0.005606 | 0 | 0 | 1 | 0.98903 | -0.076587 | 0.4 | 1 | 1.1 | 0.9
2 | 1 | 0 | 0 | 0 | 0 | 1 | 0.98678 | -0.09241 | 0.4 | 1 | 1.1 | 0.9
3 | 1 | 0 | 0 | 0 | 0 | 1 | 0.99157 | -0.058789 | 0.4 | 1 | 1.1 | 0.9
5 | 1 | 0 | 0 | 0 | 0 | 1 | 0.98272 | -0.12105 | 0.4 | 1 | 1.1 | 0.9
6 | 1 | 0.0022288 | 0.0005586 | 0 | 0 | 1 | 0.99102 | -0.062675 | 0.4 | 1 | 1.1 | 0.9
7 | 1 | 0.0069407 | 0.0017395 | 0 | 0 | 1 | 0.99286 | -0.049702 | 0.4 | 1 | 1.1 | 0.9
26 | 1 | 0.0027586 | 0.00069137 | 0 | 0 | 1 | 0.98102 | -0.13315 | 0.4 | 1 | 1.1 | 0.9
13 | 1 | 0.0011266 | 0.00028234 | 0 | 0 | 1 | 0.99101 | -0.062744 | 0.4 | 1 | 1.1 | 0.9
10 | 1 | 0.020363 | 0.0051035 | 0 | 0 | 1 | 0.99394 | -0.042163 | 0.4 | 1 | 1.1 | 0.9
23 | 1 | 0 | 0 | 0 | 0 | 1 | 0.97797 | -0.15485 | 0.4 | 1 | 1.1 | 0.9
27 | 1 | 0 | 0 | 0 | 0 | 1 | 0.9794 | -0.14467 | 0.4 | 1 | 1.1 | 0.9
34 | 1 | 0.00014615 | 3.6628e-05 | 0 | 0 | 1 | 0.97675 | -0.1636 | 0.4 | 1 | 1.1 | 0.9
22 | 1 | 0 | 0 | 0 | 0 | 1 | 0.97796 | -0.15495 | 0.4 | 1 | 1.1 | 0.9
21 | 1 | 0.0005105 | 0.00012794 | 0 | 0 | 1 | 0.97794 | -0.15507 | 0.4 | 1 | 1.1 | 0.9
14 | 1 | 0 | 0 | 0 | 0 | 1 | 0.99091 | -0.063441 | 0.4 | 1 | 1.1 | 0.9
8 | 1 | 0.012742 | 0.0031934 | 0 | 0 | 1 | 0.99792 | -0.014456 | 0.4 | 1 | 1.1 | 0.9
9 | 3 | 0.020439 | 0.0051225 | 0 | 0 | 1 | 1 | 0 | 0.4 | 1 | 1.1 | 0.9
11 | 1 | 0.00099914 | 0.00025041 | 0 | 0 | 1 | 0.999 | -0.0069547 | 0.4 | 1 | 1.1 | 0.9
12 | 1 | 0.048431 | 0.012138 | 0 | 0 | 1 | 0.99787 | -0.014789 | 0.4 | 1 | 1.1 | 0.9
17 | 1 | 0 | 0 | 0 | 0 | 1 | 0.99293 | -0.049228 | 0.4 | 1 | 1.1 | 0.9
19 | 1 | 0 | 0 | 0 | 0 | 1 | 0.99047 | -0.066423 | 0.4 | 1 | 1.1 | 0.9
15 | 1 | 0.0018509 | 0.00046388 | 0 | 0 | 1 | 0.99143 | -0.059811 | 0.4 | 1 | 1.1 | 0.9
20 | 1 | 0.0021081 | 0.00052834 | 0 | 0 | 1 | 0.99082 | -0.064069 | 0.4 | 1 | 1.1 | 0.9
16 | 1 | 0.010434 | 0.002615 | 0 | 0 | 1 | 0.99104 | -0.062559 | 0.4 | 1 | 1.1 | 0.9
31 | 1 | 0.014585 | 0.0036553 | 0 | 0 | 1 | 0.98431 | -0.10996 | 0.4 | 1 | 1.1 | 0.9
32 | 1 | 0.032972 | 0.0082636 | 0 | 0 | 1 | 0.98276 | -0.12097 | 0.4 | 1 | 1.1 | 0.9
24 | 1 | 0.00016322 | 4.0907e-05 | 0 | 0 | 1 | 0.97795 | -0.155 | 0.4 | 1 | 1.1 | 0.9
33 | 1 | 0.0086987 | 0.0021801 | 0 | 0 | 1 | 0.9765 | -0.1654 | 0.4 | 1 | 1.1 | 0.9
28 | 1 | 0.0060572 | 0.0015181 | 0 | 0 | 1 | 0.97613 | -0.16809 | 0.4 | 1 | 1.1 | 0.9
29 | 1 | 0.0022935 | 0.0005748 | 0 | 0 | 1 | 0.97622 | -0.16741 | 0.4 | 1 | 1.1 | 0.9
30 | 1 | 0.00013298 | 3.3329e-05 | 0 | 0 | 1 | 0.97625 | -0.16722 | 0.4 | 1 | 1.1 | 0.9
36 | 1 | 0.0023109 | 0.00057917 | 0 | 0 | 1 | 0.9763 | -0.16685 | 0.4 | 1 | 1.1 | 0.9
35 | 1 | 0.0028622 | 0.00071733 | 0 | 0 | 1 | 0.97646 | -0.16567 | 0.4 | 1 | 1.1 | 0.9

## generator_data
GEN_BUS | PG | QG | QMAX | QMIN | VG | MBASE | GEN_STATUS | PMAX | PMIN
9 | 0.22559 | 0.056803 | 10 | -10 | 1 | 100 | 1 | 10 | 0

## branch_data
F_BUS | T_BUS | BR_R | BR_X | BR_B | RATE_A | RATE_B | RATE_C | TAP | SHIFT | BR_STATUS | ANGMIN | ANGMAX | P_in | Q_in | P_out | Q_out
1 | 2 | 7.7446 | 2.9787 | 7.8156e-09 | 0 | 0 | 0 | 0 | 0 | 1 | -90 | 90 | 0.026246 | 0.0066143 | -0.026188 | -0.0065927
1 | 3 | 4.7026 | 1.8087 | 4.7458e-09 | 0 | 0 | 0 | 0 | 0 | 1 | -90 | 90 | -0.048614 | -0.01222 | 0.048735 | 0.012266
2 | 5 | 13.935 | 5.3596 | 1.4063e-08 | 0 | 0 | 0 | 0 | 0 | 1 | -90 | 90 | 0.026188 | 0.0065927 | -0.026084 | -0.006554
3 | 6 | 9.0867 | 3.4949 | 9.1701e-09 | 0 | 0 | 0 | 0 | 0 | 1 | -90 | 90 | 0.0054668 | 0.0013688 | -0.0054639 | -0.0013686
3 | 7 | 2.1651 | 0.83274 | 2.185e-09 | 0 | 0 | 0 | 0 | 0 | 1 | -90 | 90 | -0.054202 | -0.013635 | 0.054271 | 0.013661
5 | 26 | 5.8534 | 2.2513 | 5.9072e-09 | 0 | 0 | 0 | 0 | 0 | 1 | -90 | 90 | 0.026084 | 0.006554 | -0.02604 | -0.0065377
6 | 13 | 0.27433 | 0.10551 | 2.7685e-10 | 0 | 0 | 0 | 0 | 0 | 1 | -90 | 90 | 0.0032351 | 0.00081001 | -0.003235 | -0.00081003
7 | 10 | 1.5947 | 0.61335 | 1.6093e-09 | 0 | 0 | 0 | 0 | 0 | 1 | -90 | 90 | -0.061211 | -0.015401 | 0.061276 | 0.015425
26 | 27 | 6.2137 | 2.3899 | 6.2708e-09 | 0 | 0 | 0 | 0 | 0 | 1 | -90 | 90 | 0.023281 | 0.0058463 | -0.023244 | -0.0058326
13 | 14 | 4.2203 | 1.6232 | 4.259e-09 | 0 | 0 | 0 | 0 | 0 | 1 | -90 | 90 | 0.0021085 | 0.00052769 | -0.0021083 | -0.00052803
10 | 8 | 4.4122 | 1.697 | 4.4527e-09 | 0 | 0 | 0 | 0 | 0 | 1 | -90 | 90 | -0.081639 | -0.020529 | 0.081956 | 0.02065
23 | 27 | 5.4766 | 2.1064 | 5.5269e-09 | 0 | 0 | 0 | 0 | 0 | 1 | -90 | 90 | -0.023211 | -0.0058206 | 0.023244 | 0.0058326
23 | 34 | 4.8398 | 1.8614 | 4.8842e-09 | 0 | 0 | 0 | 0 | 0 | 1 | -90 | 90 | 0.022538 | 0.0056525 | -0.02251 | -0.0056425
23 | 22 | 1.9635 | 0.7552 | 1.9815e-09 | 0 | 0 | 0 | 0 | 0 | 1 | -90 | 90 | 0.00067373 | 0.00016806 | -0.00067372 | -0.00016825
34 | 33 | 0.99848 | 0.38403 | 1.0076e-09 | 0 | 0 | 0 | 0 | 0 | 1 | -90 | 90 | 0.022364 | 0.0056059 | -0.022359 | -0.0056038
22 | 24 | 3.4161 | 1.3139 | 3.4474e-09 | 0 | 0 | 0 | 0 | 0 | 1 | -90 | 90 | 0.00016322 | 4.0577e-05 | -0.00016322 | -4.0907e-05
22 | 21 | 2.9 | 1.1154 | 2.9266e-09 | 0 | 0 | 0 | 0 | 0 | 1 | -90 | 90 | 0.00051051 | 0.00012767 | -0.0005105 | -0.00012794
14 | 20 | 3.8076 | 1.4645 | 3.8425e-09 | 0 | 0 | 0 | 0 | 0 | 1 | -90 | 90 | 0.0021083 | 0.00052803 | -0.0021081 | -0.00052834
8 | 9 | 2.0016 | 0.76985 | 2.02e-09 | 0 | 0 | 0 | 0 | 0 | 1 | -90 | 90 | -0.094697 | -0.023844 | 0.094889 | 0.023917
9 | 11 | 0.82795 | 0.31844 | 1.6711e-09 | 0 | 0 | 0 | 0 | 0 | 1 | -90 | 90 | 0.11027 | 0.027764 | -0.11016 | -0.027723
11 | 12 | 0.93931 | 0.36127 | 1.8959e-09 | 0 | 0 | 0 | 0 | 0 | 1 | -90 | 90 | 0.10916 | 0.027472 | -0.10904 | -0.027427
12 | 17 | 7.4238 | 2.8553 | 7.4919e-09 | 0 | 0 | 0 | 0 | 0 | 1 | -90 | 90 | 0.060609 | 0.015289 | -0.060318 | -0.015178
17 | 19 | 4.6303 | 1.7809 | 4.6728e-09 | 0 | 0 | 0 | 0 | 0 | 1 | -90 | 90 | 0.048011 | 0.012092 | -0.047896 | -0.012048
17 | 15 | 11.0398 | 4.2461 | 1.1141e-08 | 0 | 0 | 0 | 0 | 0 | 1 | -90 | 90 | 0.012307 | 0.0030859 | -0.012289 | -0.0030801
19 | 31 | 11.623 | 4.4704 | 1.173e-08 | 0 | 0 | 0 | 0 | 0 | 1 | -90 | 90 | 0.047896 | 0.012048 | -0.047607 | -0.011938
15 | 16 | 3.3706 | 1.2964 | 3.4015e-09 | 0 | 0 | 0 | 0 | 0 | 1 | -90 | 90 | 0.010438 | 0.0026162 | -0.010434 | -0.002615
31 | 32 | 4.207 | 1.6181 | 4.2456e-09 | 0 | 0 | 0 | 0 | 0 | 1 | -90 | 90 | 0.033022 | 0.0082826 | -0.032972 | -0.0082636
33 | 35 | 0.24285 | 0.093404 | 2.4508e-10 | 0 | 0 | 0 | 0 | 0 | 1 | -90 | 90 | 0.01366 | 0.0034237 | -0.01366 | -0.0034235
28 | 29 | 1.388 | 0.53385 | 1.4007e-09 | 0 | 0 | 0 | 0 | 0 | 1 | -90 | 90 | -0.0060572 | -0.0015181 | 0.0060577 | 0.0015182
29 | 30 | 0.28419 | 0.1093 | 2.8679e-10 | 0 | 0 | 0 | 0 | 0 | 1 | -90 | 90 | -0.0083512 | -0.002093 | 0.0083514 | 0.002093
30 | 36 | 0.5396 | 0.20754 | 5.4455e-10 | 0 | 0 | 0 | 0 | 0 | 1 | -90 | 90 | -0.0084844 | -0.0021264 | 0.0084848 | 0.0021265
36 | 35 | 1.36 | 0.52308 | 1.3725e-09 | 0 | 0 | 0 | 0 | 0 | 1 | -90 | 90 | -0.010796 | -0.0027057 | 0.010797 | 0.0027062