## bus_data
BUS_I | BUS_TYPE | Pd | Qd | Gs | Bs | area | Vm | Va | baseKV | zone | Vmax | Vmin
1 | 1 | 0.00061496 | 0.00015412 | 0 | 0 | 1 | 0.98597 | -0.099707 | 0.4 | 1 | 1.1 | 0.9
2 | 1 | 0.00020487 | 5.1345e-05 | 0 | 0 | 1 | 0.98603 | -0.099306 | 0.4 | 1 | 1.1 | 0.9
15 | 1 | 0.0008402 | 0.00021057 | 0 | 0 | 1 | 0.98618 | -0.098248 | 0.4 | 1 | 1.1 | 0.9
4 | 1 | 0.00039094 | 9.798e-05 | 0 | 0 | 1 | 0.98681 | -0.093727 | 0.4 | 1 | 1.1 | 0.9
14 | 1 | 0.00024351 | 6.1029e-05 | 0 | 0 | 1 | 0.98617 | -0.098286 | 0.4 | 1 | 1.1 | 0.9
11 | 1 | 0.00094767 | 0.00023751 | 0 | 0 | 1 | 0.98682 | -0.093608 | 0.4 | 1 | 1.1 | 0.9
12 | 1 | 0.00032966 | 8.2622e-05 | 0 | 0 | 1 | 0.98718 | -0.091066 | 0.4 | 1 | 1.1 | 0.9
6 | 1 | 0.00018064 | 4.5272e-05 | 0 | 0 | 1 | 0.98614 | -0.098527 | 0.4 | 1 | 1.1 | 0.9
7 | 1 | 0.0001693 | 4.243e-05 | 0 | 0 | 1 | 0.98614 | -0.098532 | 0.4 | 1 | 1.1 | 0.9
8 | 1 | 0 | 0 | 0 | 0 | 1 | 0.98614 | -0.098513 | 0.4 | 1 | 1.1 | 0.9
9 | 1 | 0.00013404 | 3.3592e-05 | 0 | 0 | 1 | 0.98615 | -0.098439 | 0.4 | 1 | 1.1 | 0.9
10 | 1 | 0.00016361 | 4.1004e-05 | 0 | 0 | 1 | 0.98613 | -0.098552 | 0.4 | 1 | 1.1 | 0.9
13 | 1 | 0.00077749 | 0.00019486 | 0 | 0 | 1 | 0.98615 | -0.098414 | 0.4 | 1 | 1.1 | 0.9
17 | 1 | 0.00020845 | 5.2242e-05 | 0 | 0 | 1 | 0.98882 | -0.079314 | 0.4 | 1 | 1.1 | 0.9
18 | 1 | 0 | 0 | 0 | 0 | 1 | 0.98926 | -0.076204 | 0.4 | 1 | 1.1 | 0.9
19 | 1 | 0 | 0 | 0 | 0 | 1 | 0.98958 | -0.073886 | 0.4 | 1 | 1.1 | 0.9
98 | 1 | 0.00087697 | 0.00021979 | 0 | 0 | 1 | 0.98941 | -0.075079 | 0.4 | 1 | 1.1 | 0.9
99 | 1 | 0.00020924 | 5.2439e-05 | 0 | 0 | 1 | 0.9894 | -0.075176 | 0.4 | 1 | 1.1 | 0.9
100 | 1 | 0.00019078 | 4.7814e-05 | 0 | 0 | 1 | 0.98944 | -0.074863 | 0.4 | 1 | 1.1 | 0.9
101 | 1 | 0 | 0 | 0 | 0 | 1 | 0.98938 | -0.075314 | 0.4 | 1 | 1.1 | 0.9
102 | 1 | 0 | 0 | 0 | 0 | 1 | 0.98953 | -0.074231 | 0.4 | 1 | 1.1 | 0.9
104 | 1 | 0.00068384 | 0.00017139 | 0 | 0 | 1 | 0.9893 | -0.075865 | 0.4 | 1 | 1.1 | 0.9
103 | 1 | 0.00032912 | 8.2485e-05 | 0 | 0 | 1 | 0.98929 | -0.075928 | 0.4 | 1 | 1.1 | 0.9
115 | 1 | 0.00031704 | 7.9458e-05 | 0 | 0 | 1 | 0.9895 | -0.074443 | 0.4 | 1 | 1.1 | 0.9
112 | 1 | 0.0018583 | 0.00046575 | 0 | 0 | 1 | 0.99325 | -0.047681 | 0.4 | 1 | 1.1 | 0.9
111 | 1 | 0.00092689 | 0.0002323 | 0 | 0 | 1 | 0.99342 | -0.046462 | 0.4 | 1 | 1.1 | 0.9
20 | 1 | 0.00092307 | 0.00023134 | 0 | 0 | 1 | 0.97009 | -0.21169 | 0.4 | 1 | 1.1 | 0.9
21 | 1 | 0.0054677 | 0.0013703 | 0 | 0 | 1 | 0.97011 | -0.21153 | 0.4 | 1 | 1.1 | 0.9
22 | 1 | 0.0012627 | 0.00031646 | 0 | 0 | 1 | 0.97082 | -0.20638 | 0.4 | 1 | 1.1 | 0.9
71 | 3 | 0 | 0 | 0 | 0 | 1 | 1 | 0 | 0.4 | 1 | 1.1 | 0.9
109 | 1 | 0.0029195 | 0.00073169 | 0 | 0 | 1 | 0.99832 | -0.011606 | 0.4 | 1 | 1.1 | 0.9
114 | 1 | 0 | 0 | 0 | 0 | 1 | 0.9944 | -0.039518 | 0.4 | 1 | 1.1 | 0.9
23 | 1 | 0 | 0 | 0 | 0 | 1 | 0.97165 | -0.20042 | 0.4 | 1 | 1.1 | 0.9
24 | 1 | 0.0002756 | 6.9071e-05 | 0 | 0 | 1 | 0.97207 | -0.19742 | 0.4 | 1 | 1.1 | 0.9
35 | 1 | 0.0020986 | 0.00052595 | 0 | 0 | 1 | 0.9723 | -0.19574 | 0.4 | 1 | 1.1 | 0.9
25 | 1 | 0 | 0 | 0 | 0 | 1 | 0.97347 | -0.18728 | 0.4 | 1 | 1.1 | 0.9
36 | 1 | 0 | 0 | 0 | 0 | 1 | 0.97295 | -0.19103 | 0.4 | 1 | 1.1 | 0.9
45 | 1 | 0.00024559 | 6.155e-05 | 0 | 0 | 1 | 0.97804 | -0.15451 | 0.4 | 1 | 1.1 | 0.9
38 | 1 | 0 | 0 | 0 | 0 | 1 | 0.97276 | -0.19243 | 0.4 | 1 | 1.1 | 0.9
48 | 1 | 0.0022468 | 0.0005631 | 0 | 0 | 1 | 0.97258 | -0.1937 | 0.4 | 1 | 1.1 | 0.9
50 | 1 | 0.00034054 | 8.5346e-05 | 0 | 0 | 1 | 0.97274 | -0.19259 | 0.4 | 1 | 1.1 | 0.9
37 | 1 | 0.00033942 | 8.5066e-05 | 0 | 0 | 1 | 0.97288 | -0.19154 | 0.4 | 1 | 1.1 | 0.9
44 | 1 | 0.00032983 | 8.2662e-05 | 0 | 0 | 1 | 0.97836 | -0.15222 | 0.4 | 1 | 1.1 | 0.9
26 | 1 | 9.6884e-05 | 2.4282e-05 | 0 | 0 | 1 | 0.9787 | -0.14982 | 0.4 | 1 | 1.1 | 0.9
27 | 1 | 0.00016839 | 4.2203e-05 | 0 | 0 | 1 | 0.97868 | -0.14997 | 0.4 | 1 | 1.1 | 0.9
28 | 1 | 0.00015578 | 3.9043e-05 | 0 | 0 | 1 | 0.97915 | -0.14662 | 0.4 | 1 | 1.1 | 0.9
29 | 1 | 0 | 0 | 0 | 0 | 1 | 0.97846 | -0.1515 | 0.4 | 1 | 1.1 | 0.9
30 | 1 | 0 | 0 | 0 | 0 | 1 | 0.97933 | -0.14533 | 0.4 | 1 | 1.1 | 0.9
51 | 1 | 0 | 0 | 0 | 0 | 1 | 0.99017 | -0.068479 | 0.4 | 1 | 1.1 | 0.9
52 | 1 | 0 | 0 | 0 | 0 | 1 | 0.98944 | -0.073693 | 0.4 | 1 | 1.1 | 0.9
53 | 1 | 0 | 0 | 0 | 0 | 1 | 0.99388 | -0.042484 | 0.4 | 1 | 1.1 | 0.9
42 | 1 | 0 | 0 | 0 | 0 | 1 | 0.98357 | -0.11513 | 0.4 | 1 | 1.1 | 0.9
43 | 1 | 0.0014862 | 0.00037249 | 0 | 0 | 1 | 0.9784 | -0.15194 | 0.4 | 1 | 1.1 | 0.9
41 | 1 | 0.00023732 | 5.9478e-05 | 0 | 0 | 1 | 0.97931 | -0.14542 | 0.4 | 1 | 1.1 | 0.9
97 | 1 | 0.00010173 | 2.5496e-05 | 0 | 0 | 1 | 0.97981 | -0.14192 | 0.4 | 1 | 1.1 | 0.9
39 | 1 | 0.00032909 | 8.2477e-05 | 0 | 0 | 1 | 0.9793 | -0.1455 | 0.4 | 1 | 1.1 | 0.9
95 | 1 | 0.001189 | 0.00029799 | 0 | 0 | 1 | 0.97983 | -0.14176 | 0.4 | 1 | 1.1 | 0.9
31 | 1 | 0.00030155 | 7.5576e-05 | 0 | 0 | 1 | 0.9723 | -0.19571 | 0.4 | 1 | 1.1 | 0.9
32 | 1 | 0 | 0 | 0 | 0 | 1 | 0.97231 | -0.19569 | 0.4 | 1 | 1.1 | 0.9
33 | 1 | 0.00039808 | 9.9769e-05 | 0 | 0 | 1 | 0.9723 | -0.19574 | 0.4 | 1 | 1.1 | 0.9
34 | 1 | 0 | 0 | 0 | 0 | 1 | 0.97232 | -0.19558 | 0.4 | 1 | 1.1 | 0.9
47 | 1 | 0.0016653 | 0.00041737 | 0 | 0 | 1 | 0.97234 | -0.19549 | 0.4 | 1 | 1.1 | 0.9
46 | 1 | 0.00054268 | 0.00013601 | 0 | 0 | 1 | 0.9725 | -0.19428 | 0.4 | 1 | 1.1 | 0.9
49 | 1 | 0.000467 | 0.00011704 | 0 | 0 | 1 | 0.97271 | -0.1928 | 0.4 | 1 | 1.1 | 0.9
40 | 1 | 0.00038808 | 9.7263e-05 | 0 | 0 | 1 | 0.98356 | -0.11519 | 0.4 | 1 | 1.1 | 0.9
81 | 1 | 0.00028499 | 7.1425e-05 | 0 | 0 | 1 | 0.9821 | -0.1256 | 0.4 | 1 | 1.1 | 0.9
80 | 1 | 0 | 0 | 0 | 0 | 1 | 0.98151 | -0.12981 | 0.4 | 1 | 1.1 | 0.9
64 | 1 | 0 | 0 | 0 | 0 | 1 | 0.98932 | -0.074521 | 0.4 | 1 | 1.1 | 0.9
70 | 1 | 0 | 0 | 0 | 0 | 1 | 0.99619 | -0.026415 | 0.4 | 1 | 1.1 | 0.9
69 | 1 | 0.00094102 | 0.00023584 | 0 | 0 | 1 | 0.99386 | -0.042624 | 0.4 | 1 | 1.1 | 0.9
72 | 1 | 0.00051565 | 0.00012923 | 0 | 0 | 1 | 0.98064 | -0.13608 | 0.4 | 1 | 1.1 | 0.9
73 | 1 | 0.00049593 | 0.00012429 | 0 | 0 | 1 | 0.98064 | -0.13611 | 0.4 | 1 | 1.1 | 0.9
74 | 1 | 0 | 0 | 0 | 0 | 1 | 0.98074 | -0.13539 | 0.4 | 1 | 1.1 | 0.9
75 | 1 | 0.00064816 | 0.00016244 | 0 | 0 | 1 | 0.98063 | -0.13612 | 0.4 | 1 | 1.1 | 0.9
76 | 1 | 0 | 0 | 0 | 0 | 1 | 0.98078 | -0.13507 | 0.4 | 1 | 1.1 | 0.9
87 | 1 | 0.00019906 | 4.9889e-05 | 0 | 0 | 1 | 0.98072 | -0.13555 | 0.4 | 1 | 1.1 | 0.9
90 | 1 | 0.00021957 | 5.5029e-05 | 0 | 0 | 1 | 0.98091 | -0.13414 | 0.4 | 1 | 1.1 | 0.9
77 | 1 | 0.00028119 | 7.0474e-05 | 0 | 0 | 1 | 0.98149 | -0.12994 | 0.4 | 1 | 1.1 | 0.9
78 | 1 | 0.00013812 | 3.4616e-05 | 0 | 0 | 1 | 0.98149 | -0.12993 | 0.4 | 1 | 1.1 | 0.9
79 | 1 | 0.0001575 | 3.9472e-05 | 0 | 0 | 1 | 0.98148 | -0.12998 | 0.4 | 1 | 1.1 | 0.9
88 | 1 | 0 | 0 | 0 | 0 | 1 | 0.98131 | -0.13122 | 0.4 | 1 | 1.1 | 0.9
89 | 1 | 0.001104 | 0.0002767 | 0 | 0 | 1 | 0.98099 | -0.1335 | 0.4 | 1 | 1.1 | 0.9
82 | 1 | 0.00066012 | 0.00016544 | 0 | 0 | 1 | 0.98067 | -0.13591 | 0.4 | 1 | 1.1 | 0.9
83 | 1 | 0.00024959 | 6.2553e-05 | 0 | 0 | 1 | 0.98065 | -0.13605 | 0.4 | 1 | 1.1 | 0.9
84 | 1 | 0 | 0 | 0 | 0 | 1 | 0.9807 | -0.1357 | 0.4 | 1 | 1.1 | 0.9
85 | 1 | 0.00012973 | 3.2514e-05 | 0 | 0 | 1 | 0.98065 | -0.13607 | 0.4 | 1 | 1.1 | 0.9
110 | 1 | 0.00010668 | 2.6738e-05 | 0 | 0 | 1 | 0.98062 | -0.13634 | 0.4 | 1 | 1.1 | 0.9
86 | 1 | 0.0001563 | 3.9171e-05 | 0 | 0 | 1 | 0.98131 | -0.13126 | 0.4 | 1 | 1.1 | 0.9
93 | 1 | 0 | 0 | 0 | 0 | 1 | 0.98126 | -0.13156 | 0.4 | 1 | 1.1 | 0.9
96 | 1 | 0.00013147 | 3.2949e-05 | 0 | 0 | 1 | 0.98041 | -0.13762 | 0.4 | 1 | 1.1 | 0.9
91 | 1 | 0 | 0 | 0 | 0 | 1 | 0.98096 | -0.13373 | 0.4 | 1 | 1.1 | 0.9
92 | 1 | 0.0014771 | 0.0003702 | 0 | 0 | 1 | 0.98092 | -0.13406 | 0.4 | 1 | 1.1 | 0.9
145 | 1 | 0.00068108 | 0.0001707 | 0 | 0 | 1 | 0.98124 | -0.13172 | 0.4 | 1 | 1.1 | 0.9
94 | 1 | 0.0002805 | 7.0301e-05 | 0 | 0 | 1 | 0.97997 | -0.14077 | 0.4 | 1 | 1.1 | 0.9
136 | 1 | 0 | 0 | 0 | 0 | 1 | 0.98061 | -0.13636 | 0.4 | 1 | 1.1 | 0.9
124 | 1 | 9.8098e-05 | 2.4586e-05 | 0 | 0 | 1 | 0.98056 | -0.1368 | 0.4 | 1 | 1.1 | 0.9
125 | 1 | 0 | 0 | 0 | 0 | 1 | 0.98057 | -0.13676 | 0.4 | 1 | 1.1 | 0.9
65 | 1 | 0.0019746 | 0.00049488 | 0 | 0 | 1 | 0.98928 | -0.074826 | 0.4 | 1 | 1.1 | 0.9
63 | 1 | 0.0014163 | 0.00035497 | 0 | 0 | 1 | 0.98929 | -0.074718 | 0.4 | 1 | 1.1 | 0.9
107 | 1 | 0.00038104 | 9.5498e-05 | 0 | 0 | 1 | 0.99777 | -0.015465 | 0.4 | 1 | 1.1 | 0.9
106 | 1 | 0.00037156 | 9.3123e-05 | 0 | 0 | 1 | 0.99786 | -0.01481 | 0.4 | 1 | 1.1 | 0.9
108 | 1 | 0.00088281 | 0.00022125 | 0 | 0 | 1 | 0.99817 | -0.01269 | 0.4 | 1 | 1.1 | 0.9
113 | 1 | 0.0028477 | 0.0007137 | 0 | 0 | 1 | 0.99356 | -0.045446 | 0.4 | 1 | 1.1 | 0.9

## generator_data
GEN_BUS | PG | QG | QMAX | QMIN | VG | MBASE | GEN_STATUS | PMAX | PMIN
71 | 0.052299 | 0.013166 | 10 | -10 | 1 | 100 | 1 | 10 | 0

## branch_data
F_BUS | T_BUS | BR_R | BR_X | BR_B | RATE_A | RATE_B | RATE_C | TAP | SHIFT | BR_STATUS | ANGMIN | ANGMAX | P_in | Q_in | P_out | Q_out
1 | 2 | 8.2143 | 3.1594 | 8.2897e-09 | 0 | 0 | 0 | 0 | 0 | 1 | -90 | 90 | -0.00061496 | -0.00015412 | 0.00061499 | 0.00015333
2 | 15 | 16.1112 | 6.1966 | 1.6259e-08 | 0 | 0 | 0 | 0 | 0 | 1 | -90 | 90 | -0.00081986 | -0.00020468 | 0.00081998 | 0.00020314
15 | 4 | 17.0655 | 6.5637 | 1.7222e-08 | 0 | 0 | 0 | 0 | 0 | 1 | -90 | 90 | -0.0033288 | -0.00083117 | 0.0033309 | 0.00083029
15 | 14 | 0.28472 | 0.10951 | 2.8733e-10 | 0 | 0 | 0 | 0 | 0 | 1 | -90 | 90 | 0.0016686 | 0.00041745 | -0.0016686 | -0.00041748
4 | 11 | 0.40337 | 0.15514 | 4.0707e-10 | 0 | 0 | 0 | 0 | 0 | 1 | -90 | 90 | -0.0037218 | -0.00092827 | 0.0037219 | 0.00092825
14 | 13 | 1.132 | 0.43537 | 1.1423e-09 | 0 | 0 | 0 | 0 | 0 | 1 | -90 | 90 | 0.0014251 | 0.00035645 | -0.0014251 | -0.00035655
11 | 12 | 6.853 | 2.6358 | 6.9159e-09 | 0 | 0 | 0 | 0 | 0 | 1 | -90 | 90 | -0.0046695 | -0.0011658 | 0.0046712 | 0.0011657
12 | 17 | 29.5974 | 11.3836 | 2.9869e-08 | 0 | 0 | 0 | 0 | 0 | 1 | -90 | 90 | -0.0050008 | -0.0012483 | 0.0050089 | 0.0012485
6 | 7 | 0.38012 | 0.1462 | 3.8361e-10 | 0 | 0 | 0 | 0 | 0 | 1 | -90 | 90 | 0.0001693 | 4.2393e-05 | -0.0001693 | -4.243e-05
6 | 8 | 0.51134 | 0.19667 | 5.1603e-10 | 0 | 0 | 0 | 0 | 0 | 1 | -90 | 90 | -0.00034993 | -8.7664e-05 | 0.00034993 | 8.7615e-05
8 | 9 | 1.8099 | 0.69612 | 1.8265e-09 | 0 | 0 | 0 | 0 | 0 | 1 | -90 | 90 | -0.00051354 | -0.00012832 | 0.00051355 | 0.00012815
8 | 10 | 3.0108 | 1.158 | 3.0384e-09 | 0 | 0 | 0 | 0 | 0 | 1 | -90 | 90 | 0.00016361 | 4.0709e-05 | -0.00016361 | -4.1004e-05
9 | 13 | 0.48903 | 0.18809 | 4.9352e-10 | 0 | 0 | 0 | 0 | 0 | 1 | -90 | 90 | -0.00064758 | -0.00016174 | 0.00064759 | 0.00016169
17 | 18 | 7.5173 | 2.8913 | 7.5863e-09 | 0 | 0 | 0 | 0 | 0 | 1 | -90 | 90 | -0.0052173 | -0.0013008 | 0.0052196 | 0.0013009
18 | 19 | 5.6012 | 2.1543 | 5.6526e-09 | 0 | 0 | 0 | 0 | 0 | 1 | -90 | 90 | -0.0052196 | -0.0013009 | 0.0052212 | 0.001301
19 | 115 | 21.8598 | 8.4076 | 2.206e-08 | 0 | 0 | 0 | 0 | 0 | 1 | -90 | 90 | 0.00031707 | 7.7307e-05 | -0.00031704 | -7.9458e-05
19 | 112 | 42.3043 | 16.2709 | 4.2693e-08 | 0 | 0 | 0 | 0 | 0 | 1 | -90 | 90 | -0.0078287 | -0.0019505 | 0.0078568 | 0.0019571
19 | 102 | 1.9113 | 0.7351 | 1.9288e-09 | 0 | 0 | 0 | 0 | 0 | 1 | -90 | 90 | 0.0022904 | 0.00057225 | -0.0022903 | -0.00057239
98 | 99 | 1.0047 | 0.38643 | 1.0139e-09 | 0 | 0 | 0 | 0 | 0 | 1 | -90 | 90 | 0.0012223 | 0.00030516 | -0.0012223 | -0.00030526
98 | 100 | 1.3051 | 0.50195 | 1.317e-09 | 0 | 0 | 0 | 0 | 0 | 1 | -90 | 90 | -0.0020993 | -0.00052495 | 0.0020993 | 0.00052485
99 | 101 | 1.7233 | 0.66281 | 1.7391e-09 | 0 | 0 | 0 | 0 | 0 | 1 | -90 | 90 | 0.0010131 | 0.00025282 | -0.001013 | -0.00025298
100 | 102 | 3.5034 | 1.3474 | 3.5355e-09 | 0 | 0 | 0 | 0 | 0 | 1 | -90 | 90 | -0.0022901 | -0.00057266 | 0.0022903 | 0.00057239
101 | 104 | 6.9022 | 2.6547 | 6.9655e-09 | 0 | 0 | 0 | 0 | 0 | 1 | -90 | 90 | 0.001013 | 0.00025298 | -0.001013 | -0.00025363
104 | 103 | 2.4401 | 0.9385 | 2.4625e-09 | 0 | 0 | 0 | 0 | 0 | 1 | -90 | 90 | 0.00032912 | 8.2245e-05 | -0.00032912 | -8.2485e-05
112 | 111 | 1.5983 | 0.61474 | 1.613e-09 | 0 | 0 | 0 | 0 | 0 | 1 | -90 | 90 | -0.0097152 | -0.0024229 | 0.0097168 | 0.0024233
111 | 113 | 1.2177 | 0.46834 | 1.2289e-09 | 0 | 0 | 0 | 0 | 0 | 1 | -90 | 90 | -0.010644 | -0.0026556 | 0.010645 | 0.0026561
20 | 21 | 2.0067 | 0.77182 | 2.0251e-09 | 0 | 0 | 0 | 0 | 0 | 1 | -90 | 90 | -0.00092305 | -0.00023135 | 0.00092307 | 0.00023116
21 | 22 | 9.891 | 3.8042 | 9.9818e-09 | 0 | 0 | 0 | 0 | 0 | 1 | -90 | 90 | -0.0063906 | -0.0016015 | 0.0063952 | 0.0016023
22 | 23 | 9.557 | 3.6758 | 9.6447e-09 | 0 | 0 | 0 | 0 | 0 | 1 | -90 | 90 | -0.0076578 | -0.0019188 | 0.0076641 | 0.0019203
71 | 109 | 3.9467 | 1.518 | 7.9658e-09 | 0 | 0 | 0 | 0 | 0 | 1 | -90 | 90 | 0.038721 | 0.0097684 | -0.038658 | -0.009745
71 | 114 | 37.6387 | 14.4764 | 3.7984e-08 | 0 | 0 | 0 | 0 | 0 | 1 | -90 | 90 | 0.013578 | 0.003398 | -0.013504 | -0.0033735
109 | 108 | 0.39836 | 0.15321 | 8.0403e-10 | 0 | 0 | 0 | 0 | 0 | 1 | -90 | 90 | 0.035739 | 0.0090133 | -0.035733 | -0.0090113
114 | 113 | 5.6157 | 2.1599 | 5.6672e-09 | 0 | 0 | 0 | 0 | 0 | 1 | -90 | 90 | 0.013504 | 0.0033735 | -0.013493 | -0.0033698
23 | 24 | 4.8011 | 1.8466 | 4.8451e-09 | 0 | 0 | 0 | 0 | 0 | 1 | -90 | 90 | -0.0076641 | -0.0019203 | 0.0076673 | 0.0019211
24 | 35 | 2.6115 | 1.0044 | 2.6355e-09 | 0 | 0 | 0 | 0 | 0 | 1 | -90 | 90 | -0.0079429 | -0.0019901 | 0.0079447 | 0.0019906
35 | 36 | 5.7786 | 2.2225 | 5.8316e-09 | 0 | 0 | 0 | 0 | 0 | 1 | -90 | 90 | -0.010043 | -0.0025165 | 0.01005 | 0.0025185
25 | 36 | 2.8202 | 1.0847 | 2.8461e-09 | 0 | 0 | 0 | 0 | 0 | 1 | -90 | 90 | 0.016362 | 0.0040975 | -0.016354 | -0.0040945
25 | 45 | 24.7869 | 9.5334 | 2.5014e-08 | 0 | 0 | 0 | 0 | 0 | 1 | -90 | 90 | -0.016362 | -0.0040975 | 0.016437 | 0.0041237
36 | 37 | 18.3135 | 7.0437 | 1.8482e-08 | 0 | 0 | 0 | 0 | 0 | 1 | -90 | 90 | 0.00033943 | 8.3326e-05 | -0.00033941 | -8.5066e-05
36 | 38 | 2.8988 | 1.1149 | 2.9254e-09 | 0 | 0 | 0 | 0 | 0 | 1 | -90 | 90 | 0.0059646 | 0.0014927 | -0.0059634 | -0.0014925
45 | 44 | 1.7109 | 0.65804 | 3.4532e-09 | 0 | 0 | 0 | 0 | 0 | 1 | -90 | 90 | -0.016682 | -0.0041852 | 0.016688 | 0.0041869
38 | 48 | 3.0362 | 1.1678 | 3.064e-09 | 0 | 0 | 0 | 0 | 0 | 1 | -90 | 90 | 0.0051559 | 0.0012909 | -0.005155 | -0.0012908
38 | 50 | 2.4287 | 0.93412 | 2.451e-09 | 0 | 0 | 0 | 0 | 0 | 1 | -90 | 90 | 0.00080755 | 0.00020165 | -0.00080753 | -0.00020187
48 | 46 | 2.4283 | 0.93395 | 2.4506e-09 | 0 | 0 | 0 | 0 | 0 | 1 | -90 | 90 | 0.0029082 | 0.0007277 | -0.002908 | -0.00072785
50 | 49 | 5.4457 | 2.0945 | 5.4957e-09 | 0 | 0 | 0 | 0 | 0 | 1 | -90 | 90 | 0.000467 | 0.00011653 | -0.00046699 | -0.00011704
44 | 43 | 0.20827 | 0.080105 | 4.2037e-10 | 0 | 0 | 0 | 0 | 0 | 1 | -90 | 90 | -0.017017 | -0.0042696 | 0.017018 | 0.0042698
26 | 27 | 0.097363 | 0.037447 | 1.9651e-10 | 0 | 0 | 0 | 0 | 0 | 1 | -90 | 90 | 0.018678 | 0.0046863 | -0.018678 | -0.0046862
26 | 28 | 2.1336 | 0.82063 | 4.3064e-09 | 0 | 0 | 0 | 0 | 0 | 1 | -90 | 90 | -0.018775 | -0.0047106 | 0.018783 | 0.0047134
27 | 29 | 1.0325 | 0.3971 | 2.0839e-09 | 0 | 0 | 0 | 0 | 0 | 1 | -90 | 90 | 0.018509 | 0.004644 | -0.018505 | -0.0046427
28 | 30 | 0.84947 | 0.32672 | 1.7145e-09 | 0 | 0 | 0 | 0 | 0 | 1 | -90 | 90 | -0.018939 | -0.0047524 | 0.018943 | 0.0047536
29 | 43 | 0.29937 | 0.11514 | 6.0424e-10 | 0 | 0 | 0 | 0 | 0 | 1 | -90 | 90 | 0.018505 | 0.0046427 | -0.018504 | -0.0046423
30 | 41 | 1.9352 | 0.74433 | 1.953e-09 | 0 | 0 | 0 | 0 | 0 | 1 | -90 | 90 | 0.00056641 | 0.00014148 | -0.0005664 | -0.00014166
30 | 97 | 2.1943 | 0.84395 | 4.4288e-09 | 0 | 0 | 0 | 0 | 0 | 1 | -90 | 90 | -0.019509 | -0.004895 | 0.019518 | 0.0048982
51 | 52 | 19.5542 | 7.5208 | 1.9734e-08 | 0 | 0 | 0 | 0 | 0 | 1 | -90 | 90 | 0.0033939 | 0.00084838 | -0.0033914 | -0.00084937
51 | 53 | 10.1858 | 3.9176 | 2.0558e-08 | 0 | 0 | 0 | 0 | 0 | 1 | -90 | 90 | -0.032895 | -0.0082695 | 0.033015 | 0.0083134
51 | 42 | 20.2097 | 7.7729 | 4.079e-08 | 0 | 0 | 0 | 0 | 0 | 1 | -90 | 90 | 0.029501 | 0.0074211 | -0.02931 | -0.0073517
52 | 64 | 3.1087 | 1.1957 | 3.1372e-09 | 0 | 0 | 0 | 0 | 0 | 1 | -90 | 90 | 0.0033914 | 0.00084937 | -0.0033911 | -0.00084953
53 | 70 | 6.1548 | 2.3672 | 1.2423e-08 | 0 | 0 | 0 | 0 | 0 | 1 | -90 | 90 | -0.033956 | -0.008549 | 0.034032 | 0.0085772
53 | 69 | 1.9104 | 0.73476 | 1.9279e-09 | 0 | 0 | 0 | 0 | 0 | 1 | -90 | 90 | 0.00094104 | 0.00023566 | -0.00094102 | -0.00023584
42 | 81 | 4.5646 | 1.7556 | 9.213e-09 | 0 | 0 | 0 | 0 | 0 | 1 | -90 | 90 | 0.028922 | 0.0072547 | -0.02888 | -0.0072395
42 | 40 | 2.1428 | 0.82415 | 2.1625e-09 | 0 | 0 | 0 | 0 | 0 | 1 | -90 | 90 | 0.00038809 | 9.7056e-05 | -0.00038808 | -9.7263e-05
41 | 39 | 3.0516 | 1.1737 | 3.0796e-09 | 0 | 0 | 0 | 0 | 0 | 1 | -90 | 90 | 0.00032909 | 8.2183e-05 | -0.00032908 | -8.2477e-05
97 | 95 | 0.097119 | 0.037354 | 1.9602e-10 | 0 | 0 | 0 | 0 | 0 | 1 | -90 | 90 | -0.01962 | -0.0049237 | 0.01962 | 0.0049238
95 | 94 | 0.60049 | 0.23096 | 1.212e-09 | 0 | 0 | 0 | 0 | 0 | 1 | -90 | 90 | -0.020809 | -0.0052218 | 0.020812 | 0.0052228
31 | 32 | 0.3077 | 0.11835 | 3.1052e-10 | 0 | 0 | 0 | 0 | 0 | 1 | -90 | 90 | -0.00069962 | -0.00017527 | 0.00069963 | 0.00017524
31 | 33 | 0.80737 | 0.31053 | 8.1478e-10 | 0 | 0 | 0 | 0 | 0 | 1 | -90 | 90 | 0.00039808 | 9.9694e-05 | -0.00039808 | -9.977e-05
32 | 34 | 1.9639 | 0.75535 | 1.9819e-09 | 0 | 0 | 0 | 0 | 0 | 1 | -90 | 90 | -0.00069963 | -0.00017524 | 0.00069964 | 0.00017506
34 | 47 | 1.6171 | 0.62197 | 1.632e-09 | 0 | 0 | 0 | 0 | 0 | 1 | -90 | 90 | -0.00069964 | -0.00017506 | 0.00069964 | 0.00017491
47 | 46 | 6.2834 | 2.4167 | 6.341e-09 | 0 | 0 | 0 | 0 | 0 | 1 | -90 | 90 | -0.002365 | -0.00059229 | 0.0023653 | 0.00059184
81 | 80 | 1.8462 | 0.71008 | 3.7263e-09 | 0 | 0 | 0 | 0 | 0 | 1 | -90 | 90 | 0.028595 | 0.007168 | -0.028579 | -0.007162
80 | 88 | 3.0967 | 1.191 | 3.1251e-09 | 0 | 0 | 0 | 0 | 0 | 1 | -90 | 90 | 0.0056409 | 0.0014039 | -0.0056398 | -0.0014038
80 | 89 | 2.0795 | 0.79982 | 4.1972e-09 | 0 | 0 | 0 | 0 | 0 | 1 | -90 | 90 | 0.022361 | 0.0056141 | -0.02235 | -0.0056101
80 | 78 | 2.7557 | 1.0599 | 2.781e-09 | 0 | 0 | 0 | 0 | 0 | 1 | -90 | 90 | 0.00057682 | 0.00014397 | -0.00057681 | -0.00014423
64 | 65 | 1.9695 | 0.75751 | 1.9876e-09 | 0 | 0 | 0 | 0 | 0 | 1 | -90 | 90 | 0.0019747 | 0.00049472 | -0.0019746 | -0.00049488
64 | 63 | 1.7671 | 0.67966 | 1.7833e-09 | 0 | 0 | 0 | 0 | 0 | 1 | -90 | 90 | 0.0014164 | 0.00035481 | -0.0014163 | -0.00035497
70 | 107 | 4.2098 | 1.6192 | 8.4969e-09 | 0 | 0 | 0 | 0 | 0 | 1 | -90 | 90 | -0.034032 | -0.0085772 | 0.034084 | 0.0085964
72 | 73 | 0.29896 | 0.11498 | 3.017e-10 | 0 | 0 | 0 | 0 | 0 | 1 | -90 | 90 | 0.0011441 | 0.00028667 | -0.0011441 | -0.0002867
72 | 74 | 5.1749 | 1.9903 | 5.2224e-09 | 0 | 0 | 0 | 0 | 0 | 1 | -90 | 90 | -0.0016597 | -0.00041591 | 0.0016599 | 0.00041547
73 | 75 | 0.35586 | 0.13687 | 3.5913e-10 | 0 | 0 | 0 | 0 | 0 | 1 | -90 | 90 | 0.00064815 | 0.00016241 | -0.00064815 | -0.00016244
74 | 76 | 2.4509 | 0.94265 | 2.4734e-09 | 0 | 0 | 0 | 0 | 0 | 1 | -90 | 90 | -0.0016599 | -0.00041547 | 0.00166 | 0.00041526
76 | 87 | 4.0309 | 1.5504 | 4.0679e-09 | 0 | 0 | 0 | 0 | 0 | 1 | -90 | 90 | 0.0014434 | 0.00035459 | -0.0014433 | -0.00035494
76 | 90 | 3.6791 | 1.415 | 3.7128e-09 | 0 | 0 | 0 | 0 | 0 | 1 | -90 | 90 | -0.0031034 | -0.00076984 | 0.0031038 | 0.00076964
87 | 84 | 1.4989 | 0.57648 | 1.5126e-09 | 0 | 0 | 0 | 0 | 0 | 1 | -90 | 90 | 0.0012443 | 0.00030505 | -0.0012443 | -0.00030519
90 | 91 | 1.4974 | 0.57592 | 1.5111e-09 | 0 | 0 | 0 | 0 | 0 | 1 | -90 | 90 | -0.0033233 | -0.00082466 | 0.0033235 | 0.00082459
77 | 78 | 0.20383 | 0.078396 | 2.057e-10 | 0 | 0 | 0 | 0 | 0 | 1 | -90 | 90 | -0.00043869 | -0.00010964 | 0.00043869 | 0.00010962
77 | 79 | 3.1782 | 1.2224 | 3.2074e-09 | 0 | 0 | 0 | 0 | 0 | 1 | -90 | 90 | 0.00015749 | 3.9163e-05 | -0.00015749 | -3.9472e-05
88 | 93 | 0.78741 | 0.30285 | 7.9464e-10 | 0 | 0 | 0 | 0 | 0 | 1 | -90 | 90 | 0.0054835 | 0.001365 | -0.0054832 | -0.001365
88 | 86 | 3.7612 | 1.4466 | 3.7957e-09 | 0 | 0 | 0 | 0 | 0 | 1 | -90 | 90 | 0.00015629 | 3.8806e-05 | -0.00015629 | -3.9171e-05
89 | 96 | 2.4341 | 0.93618 | 4.9128e-09 | 0 | 0 | 0 | 0 | 0 | 1 | -90 | 90 | 0.021246 | 0.0053334 | -0.021233 | -0.0053292
82 | 83 | 2.7386 | 1.0533 | 2.7638e-09 | 0 | 0 | 0 | 0 | 0 | 1 | -90 | 90 | 0.00058412 | 0.00013993 | -0.00058411 | -0.00014019
82 | 84 | 1.9836 | 0.76294 | 2.0018e-09 | 0 | 0 | 0 | 0 | 0 | 1 | -90 | 90 | -0.0012442 | -0.00030537 | 0.0012443 | 0.00030519
83 | 85 | 0.73325 | 0.28202 | 7.3998e-10 | 0 | 0 | 0 | 0 | 0 | 1 | -90 | 90 | 0.00033453 | 7.7635e-05 | -0.00033452 | -7.7705e-05
85 | 110 | 13.6926 | 5.2664 | 1.3818e-08 | 0 | 0 | 0 | 0 | 0 | 1 | -90 | 90 | 0.00020479 | 4.5191e-05 | -0.00020479 | -4.6517e-05
110 | 136 | 2.4146 | 0.92869 | 2.4367e-09 | 0 | 0 | 0 | 0 | 0 | 1 | -90 | 90 | 9.8102e-05 | 1.978e-05 | -9.8102e-05 | -2.0014e-05
93 | 145 | 2.8326 | 1.0895 | 2.8586e-09 | 0 | 0 | 0 | 0 | 0 | 1 | -90 | 90 | 0.00068109 | 0.00017043 | -0.00068108 | -0.0001707
93 | 91 | 5.5887 | 2.1495 | 5.64e-09 | 0 | 0 | 0 | 0 | 0 | 1 | -90 | 90 | 0.0048021 | 0.0011946 | -0.0048007 | -0.0011945
96 | 94 | 1.8746 | 0.721 | 3.7836e-09 | 0 | 0 | 0 | 0 | 0 | 1 | -90 | 90 | 0.021102 | 0.0052963 | -0.021093 | -0.0052931
91 | 92 | 2.7573 | 1.0605 | 2.7826e-09 | 0 | 0 | 0 | 0 | 0 | 1 | -90 | 90 | 0.0014772 | 0.00036996 | -0.0014771 | -0.0003702
136 | 125 | 42.4135 | 16.3129 | 4.2803e-08 | 0 | 0 | 0 | 0 | 0 | 1 | -90 | 90 | 9.8102e-05 | 2.0014e-05 | -9.8097e-05 | -2.4128e-05
124 | 125 | 4.723 | 1.8165 | 4.7664e-09 | 0 | 0 | 0 | 0 | 0 | 1 | -90 | 90 | -9.8097e-05 | -2.4586e-05 | 9.8097e-05 | 2.4128e-05
107 | 106 | 0.24936 | 0.095908 | 5.033e-10 | 0 | 0 | 0 | 0 | 0 | 1 | -90 | 90 | -0.034465 | -0.0086919 | 0.034469 | 0.0086931
106 | 108 | 0.79867 | 0.30718 | 1.612e-09 | 0 | 0 | 0 | 0 | 0 | 1 | -90 | 90 | -0.03484 | -0.0087862 | 0.03485 | 0.0087901