## bus_data
BUS_I | BUS_TYPE | Pd | Qd | Gs | Bs | area | Vm | Va | baseKV | zone | Vmax | Vmin
1 | 1 | 0.00017477 | 4.3802e-05 | 0 | 0 | 1 | 0.9955 | -0.031911 | 0.4 | 1 | 1.1 | 0.9
2 | 1 | 0.00016234 | 4.0687e-05 | 0 | 0 | 1 | 0.9955 | -0.031888 | 0.4 | 1 | 1.1 | 0.9
4 | 1 | 0.0013138 | 0.00032927 | 0 | 0 | 1 | 0.99551 | -0.031807 | 0.4 | 1 | 1.1 | 0.9
5 | 1 | 0.00039776 | 9.9689e-05 | 0 | 0 | 1 | 0.99601 | -0.02832 | 0.4 | 1 | 1.1 | 0.9
6 | 1 | 0.00017719 | 4.4408e-05 | 0 | 0 | 1 | 0.99603 | -0.028154 | 0.4 | 1 | 1.1 | 0.9
133 | 1 | 0.0008792 | 0.00022035 | 0 | 0 | 1 | 0.99598 | -0.028526 | 0.4 | 1 | 1.1 | 0.9
9 | 1 | 0.0011092 | 0.00027799 | 0 | 0 | 1 | 0.99681 | -0.022644 | 0.4 | 1 | 1.1 | 0.9
7 | 1 | 0.0003044 | 7.629e-05 | 0 | 0 | 1 | 0.99683 | -0.022453 | 0.4 | 1 | 1.1 | 0.9
8 | 1 | 0 | 0 | 0 | 0 | 1 | 0.99702 | -0.021103 | 0.4 | 1 | 1.1 | 0.9
60 | 1 | 0.0020248 | 0.00050745 | 0 | 0 | 1 | 0.99939 | -0.0043269 | 0.4 | 1 | 1.1 | 0.9
134 | 1 | 0.00038843 | 9.735e-05 | 0 | 0 | 1 | 0.99597 | -0.028566 | 0.4 | 1 | 1.1 | 0.9
36 | 1 | 0.0066132 | 0.0016574 | 0 | 0 | 1 | 0.99395 | -0.042303 | 0.4 | 1 | 1.1 | 0.9
37 | 1 | 0.0054004 | 0.0013535 | 0 | 0 | 1 | 0.99422 | -0.040425 | 0.4 | 1 | 1.1 | 0.9
38 | 1 | 0 | 0 | 0 | 0 | 1 | 0.9936 | -0.044777 | 0.4 | 1 | 1.1 | 0.9
39 | 1 | 0 | 0 | 0 | 0 | 1 | 0.99485 | -0.035948 | 0.4 | 1 | 1.1 | 0.9
40 | 1 | 0.0070512 | 0.0017672 | 0 | 0 | 1 | 0.99337 | -0.046382 | 0.4 | 1 | 1.1 | 0.9
51 | 1 | 0.0018864 | 0.00047279 | 0 | 0 | 1 | 0.99697 | -0.021109 | 0.4 | 1 | 1.1 | 0.9
52 | 1 | 0.0027274 | 0.00068354 | 0 | 0 | 1 | 0.99375 | -0.043699 | 0.4 | 1 | 1.1 | 0.9
41 | 1 | 0.0018044 | 0.00045223 | 0 | 0 | 1 | 0.9933 | -0.046894 | 0.4 | 1 | 1.1 | 0.9
44 | 1 | 0.0055745 | 0.0013971 | 0 | 0 | 1 | 0.99081 | -0.064456 | 0.4 | 1 | 1.1 | 0.9
45 | 1 | 0 | 0 | 0 | 0 | 1 | 0.99129 | -0.061069 | 0.4 | 1 | 1.1 | 0.9
46 | 1 | 0.0018854 | 0.00047252 | 0 | 0 | 1 | 0.99166 | -0.058409 | 0.4 | 1 | 1.1 | 0.9
48 | 1 | 0.0019909 | 0.00049897 | 0 | 0 | 1 | 0.9917 | -0.058179 | 0.4 | 1 | 1.1 | 0.9
47 | 1 | 0.0053512 | 0.0013411 | 0 | 0 | 1 | 0.99174 | -0.05787 | 0.4 | 1 | 1.1 | 0.9
49 | 1 | 0.0015022 | 0.00037649 | 0 | 0 | 1 | 0.99202 | -0.055896 | 0.4 | 1 | 1.1 | 0.9
50 | 1 | 0.0064606 | 0.0016192 | 0 | 0 | 1 | 0.99232 | -0.053737 | 0.4 | 1 | 1.1 | 0.9
53 | 1 | 0.0030059 | 0.00075335 | 0 | 0 | 1 | 0.99253 | -0.05229 | 0.4 | 1 | 1.1 | 0.9
56 | 1 | 0.0018684 | 0.00046828 | 0 | 0 | 1 | 0.9991 | -0.0062594 | 0.4 | 1 | 1.1 | 0.9
54 | 1 | 0 | 0 | 0 | 0 | 1 | 0.99319 | -0.047646 | 0.4 | 1 | 1.1 | 0.9
55 | 1 | 0.0023542 | 0.00059002 | 0 | 0 | 1 | 0.99245 | -0.05285 | 0.4 | 1 | 1.1 | 0.9
58 | 1 | 0.0011277 | 0.00028264 | 0 | 0 | 1 | 0.99169 | -0.058169 | 0.4 | 1 | 1.1 | 0.9
57 | 3 | 0.002079 | 0.00052104 | 0 | 0 | 1 | 1 | 0 | 0.4 | 1 | 1.1 | 0.9
59 | 1 | 0.0020435 | 0.00051214 | 0 | 0 | 1 | 0.99166 | -0.058395 | 0.4 | 1 | 1.1 | 0.9
61 | 1 | 0.0049496 | 0.0012405 | 0 | 0 | 1 | 0.99151 | -0.059448 | 0.4 | 1 | 1.1 | 0.9
62 | 1 | 0.0048047 | 0.0012042 | 0 | 0 | 1 | 0.9906 | -0.065874 | 0.4 | 1 | 1.1 | 0.9
63 | 1 | 0 | 0 | 0 | 0 | 1 | 0.98999 | -0.070186 | 0.4 | 1 | 1.1 | 0.9
64 | 1 | 0.014067 | 0.0035255 | 0 | 0 | 1 | 0.98859 | -0.080114 | 0.4 | 1 | 1.1 | 0.9

## generator_data
GEN_BUS | PG | QG | QMAX | QMIN | VG | MBASE | GEN_STATUS | PMAX | PMIN
57 | 0.092143 | 0.023164 | 10 | -10 | 1 | 100 | 1 | 10 | 0

## branch_data
F_BUS | T_BUS | BR_R | BR_X | BR_B | RATE_A | RATE_B | RATE_C | TAP | SHIFT | BR_STATUS | ANGMIN | ANGMAX | P_in | Q_in | P_out | Q_out
1 | 2 | 1.6697 | 0.6422 | 1.685e-09 | 0 | 0 | 0 | 0 | 0 | 1 | -90 | 90 | -0.00017477 | -4.3802e-05 | 0.00017477 | 4.3636e-05
2 | 4 | 3.0886 | 1.1879 | 3.117e-09 | 0 | 0 | 0 | 0 | 0 | 1 | -90 | 90 | -0.00033712 | -8.4323e-05 | 0.00033712 | 8.4015e-05
4 | 5 | 27.0563 | 10.4063 | 2.7305e-08 | 0 | 0 | 0 | 0 | 0 | 1 | -90 | 90 | -0.0016509 | -0.00041328 | 0.0016517 | 0.00041088
5 | 6 | 1.0334 | 0.39745 | 1.0428e-09 | 0 | 0 | 0 | 0 | 0 | 1 | -90 | 90 | -0.0020495 | -0.00051057 | 0.0020495 | 0.00051048
6 | 133 | 3.7829 | 1.4549 | 3.8176e-09 | 0 | 0 | 0 | 0 | 0 | 1 | -90 | 90 | 0.0012677 | 0.00031721 | -0.0012676 | -0.00031757
6 | 9 | 20.1888 | 7.7649 | 2.0374e-08 | 0 | 0 | 0 | 0 | 0 | 1 | -90 | 90 | -0.0034944 | -0.0008721 | 0.003497 | 0.0008711
133 | 134 | 1.3217 | 0.50835 | 1.3338e-09 | 0 | 0 | 0 | 0 | 0 | 1 | -90 | 90 | 0.00038843 | 9.7218e-05 | -0.00038843 | -9.735e-05
9 | 7 | 0.53198 | 0.20461 | 5.3686e-10 | 0 | 0 | 0 | 0 | 0 | 1 | -90 | 90 | -0.0046062 | -0.0011491 | 0.0046064 | 0.0011491
7 | 8 | 3.5305 | 1.3579 | 3.5629e-09 | 0 | 0 | 0 | 0 | 0 | 1 | -90 | 90 | -0.0049108 | -0.0012254 | 0.0049117 | 0.0012254
8 | 60 | 43.8099 | 16.8499 | 4.4212e-08 | 0 | 0 | 0 | 0 | 0 | 1 | -90 | 90 | -0.0049117 | -0.0012254 | 0.004923 | 0.0012253
60 | 57 | 8.0303 | 3.0886 | 8.104e-09 | 0 | 0 | 0 | 0 | 0 | 1 | -90 | 90 | -0.0069477 | -0.0017328 | 0.0069518 | 0.0017335
36 | 37 | 1.5618 | 0.60067 | 1.5761e-09 | 0 | 0 | 0 | 0 | 0 | 1 | -90 | 90 | -0.015474 | -0.0038779 | 0.015478 | 0.0038793
36 | 38 | 3.592 | 1.3815 | 3.625e-09 | 0 | 0 | 0 | 0 | 0 | 1 | -90 | 90 | 0.0088608 | 0.0022205 | -0.0088577 | -0.0022196
37 | 39 | 2.7628 | 1.0626 | 2.7881e-09 | 0 | 0 | 0 | 0 | 0 | 1 | -90 | 90 | -0.020878 | -0.0052328 | 0.020891 | 0.0052375
38 | 40 | 2.3298 | 0.8961 | 2.3512e-09 | 0 | 0 | 0 | 0 | 0 | 1 | -90 | 90 | 0.0088577 | 0.0022196 | -0.0088558 | -0.0022191
39 | 51 | 2.4341 | 0.93619 | 2.4564e-09 | 0 | 0 | 0 | 0 | 0 | 1 | -90 | 90 | -0.078954 | -0.019814 | 0.079117 | 0.019876
39 | 52 | 1.7247 | 0.66333 | 1.7405e-09 | 0 | 0 | 0 | 0 | 0 | 1 | -90 | 90 | 0.058063 | 0.014577 | -0.058001 | -0.014553
40 | 41 | 3.6433 | 1.4013 | 3.6767e-09 | 0 | 0 | 0 | 0 | 0 | 1 | -90 | 90 | 0.0018045 | 0.00045191 | -0.0018044 | -0.00045223
51 | 56 | 2.3889 | 0.91882 | 2.4109e-09 | 0 | 0 | 0 | 0 | 0 | 1 | -90 | 90 | -0.081004 | -0.020349 | 0.081171 | 0.020414
52 | 54 | 0.91994 | 0.35382 | 9.2839e-10 | 0 | 0 | 0 | 0 | 0 | 1 | -90 | 90 | 0.055273 | 0.013869 | -0.055243 | -0.013858
44 | 45 | 7.7691 | 2.9881 | 7.8404e-09 | 0 | 0 | 0 | 0 | 0 | 1 | -90 | 90 | -0.0055745 | -0.0013971 | 0.0055771 | 0.0013973
45 | 46 | 6.1022 | 2.347 | 6.1581e-09 | 0 | 0 | 0 | 0 | 0 | 1 | -90 | 90 | -0.0055771 | -0.0013973 | 0.0055792 | 0.0013975
46 | 48 | 0.39314 | 0.15121 | 3.9675e-10 | 0 | 0 | 0 | 0 | 0 | 1 | -90 | 90 | -0.0074646 | -0.0018701 | 0.0074648 | 0.0018701
48 | 47 | 0.41849 | 0.16096 | 4.2233e-10 | 0 | 0 | 0 | 0 | 0 | 1 | -90 | 90 | -0.0094557 | -0.0023691 | 0.0094561 | 0.0023692
47 | 49 | 1.7078 | 0.65686 | 1.7235e-09 | 0 | 0 | 0 | 0 | 0 | 1 | -90 | 90 | -0.014807 | -0.0037103 | 0.014811 | 0.0037117
49 | 50 | 1.6968 | 0.65263 | 1.7124e-09 | 0 | 0 | 0 | 0 | 0 | 1 | -90 | 90 | -0.016314 | -0.0040882 | 0.016318 | 0.0040899
50 | 53 | 0.81511 | 0.3135 | 8.2259e-10 | 0 | 0 | 0 | 0 | 0 | 1 | -90 | 90 | -0.022779 | -0.0057091 | 0.022784 | 0.0057108
53 | 54 | 2.3126 | 0.88946 | 2.3338e-09 | 0 | 0 | 0 | 0 | 0 | 1 | -90 | 90 | -0.02579 | -0.0064641 | 0.025806 | 0.0064703
56 | 57 | 0.98717 | 0.37968 | 9.9622e-10 | 0 | 0 | 0 | 0 | 0 | 1 | -90 | 90 | -0.08304 | -0.020882 | 0.083112 | 0.02091
54 | 55 | 2.2756 | 0.87524 | 2.2965e-09 | 0 | 0 | 0 | 0 | 0 | 1 | -90 | 90 | 0.029437 | 0.0073874 | -0.029416 | -0.0073794
55 | 58 | 2.5248 | 0.97109 | 2.548e-09 | 0 | 0 | 0 | 0 | 0 | 1 | -90 | 90 | 0.027061 | 0.0067894 | -0.027041 | -0.006782
58 | 59 | 0.11217 | 0.043142 | 1.132e-10 | 0 | 0 | 0 | 0 | 0 | 1 | -90 | 90 | 0.025914 | 0.0064994 | -0.025913 | -0.0064991
59 | 61 | 0.56589 | 0.21765 | 5.7108e-10 | 0 | 0 | 0 | 0 | 0 | 1 | -90 | 90 | 0.023869 | 0.0059869 | -0.023866 | -0.0059856
61 | 62 | 4.3537 | 1.6745 | 4.3937e-09 | 0 | 0 | 0 | 0 | 0 | 1 | -90 | 90 | 0.018916 | 0.0047451 | -0.018899 | -0.0047391
62 | 63 | 3.9134 | 1.5052 | 3.9493e-09 | 0 | 0 | 0 | 0 | 0 | 1 | -90 | 90 | 0.014095 | 0.0035349 | -0.014086 | -0.0035321
63 | 64 | 8.9948 | 3.4595 | 9.0773e-09 | 0 | 0 | 0 | 0 | 0 | 1 | -90 | 90 | 0.014086 | 0.0035321 | -0.014067 | -0.0035255