## bus_data
BUS_I | BUS_TYPE | Pd | Qd | Gs | Bs | area | Vm | Va | baseKV | zone | Vmax | Vmin
1 | 1 | 0.0019725 | 0.00049437 | 0 | 0 | 1 | 0.99195 | -0.056376 | 0.4 | 1 | 1.1 | 0.9
3 | 1 | 0 | 0 | 0 | 0 | 1 | 0.99221 | -0.054536 | 0.4 | 1 | 1.1 | 0.9
5 | 1 | 0 | 0 | 0 | 0 | 1 | 0.99218 | -0.054739 | 0.4 | 1 | 1.1 | 0.9
6 | 1 | 0.0015748 | 0.00039467 | 0 | 0 | 1 | 0.99228 | -0.054067 | 0.4 | 1 | 1.1 | 0.9
7 | 1 | 0.00047971 | 0.00012023 | 0 | 0 | 1 | 0.99218 | -0.05479 | 0.4 | 1 | 1.1 | 0.9
9 | 1 | 0.00096418 | 0.00024165 | 0 | 0 | 1 | 0.99232 | -0.053746 | 0.4 | 1 | 1.1 | 0.9
41 | 1 | 0.00063764 | 0.00015981 | 0 | 0 | 1 | 0.99246 | -0.052789 | 0.4 | 1 | 1.1 | 0.9
40 | 1 | 0.00079978 | 0.00020044 | 0 | 0 | 1 | 0.99246 | -0.052765 | 0.4 | 1 | 1.1 | 0.9
10 | 1 | 0.010968 | 0.0027488 | 0 | 0 | 1 | 0.99091 | -0.063691 | 0.4 | 1 | 1.1 | 0.9
11 | 1 | 0 | 0 | 0 | 0 | 1 | 0.99277 | -0.050588 | 0.4 | 1 | 1.1 | 0.9
12 | 1 | 0 | 0 | 0 | 0 | 1 | 0.99303 | -0.048751 | 0.4 | 1 | 1.1 | 0.9
13 | 1 | 0.0015784 | 0.00039559 | 0 | 0 | 1 | 0.99285 | -0.050031 | 0.4 | 1 | 1.1 | 0.9
14 | 1 | 0.0089967 | 0.0022548 | 0 | 0 | 1 | 0.99373 | -0.043844 | 0.4 | 1 | 1.1 | 0.9
34 | 1 | 0.00069443 | 0.00017404 | 0 | 0 | 1 | 0.99408 | -0.041363 | 0.4 | 1 | 1.1 | 0.9
32 | 1 | 0.0017016 | 0.00042646 | 0 | 0 | 1 | 0.99493 | -0.035368 | 0.4 | 1 | 1.1 | 0.9
15 | 1 | 0.0043214 | 0.001083 | 0 | 0 | 1 | 0.98369 | -0.11406 | 0.4 | 1 | 1.1 | 0.9
16 | 1 | 0.0014318 | 0.00035884 | 0 | 0 | 1 | 0.98363 | -0.1145 | 0.4 | 1 | 1.1 | 0.9
17 | 1 | 0 | 0 | 0 | 0 | 1 | 0.98237 | -0.12344 | 0.4 | 1 | 1.1 | 0.9
29 | 1 | 0.0087502 | 0.002193 | 0 | 0 | 1 | 0.99188 | -0.056503 | 0.4 | 1 | 1.1 | 0.9
18 | 1 | 0.00095067 | 0.00023826 | 0 | 0 | 1 | 0.98359 | -0.1148 | 0.4 | 1 | 1.1 | 0.9
96 | 1 | 0 | 0 | 0 | 0 | 1 | 0.98015 | -0.13922 | 0.4 | 1 | 1.1 | 0.9
95 | 1 | 0.002784 | 0.00069773 | 0 | 0 | 1 | 0.97808 | -0.154 | 0.4 | 1 | 1.1 | 0.9
86 | 1 | 0 | 0 | 0 | 0 | 1 | 0.97802 | -0.15444 | 0.4 | 1 | 1.1 | 0.9
93 | 1 | 0.0016079 | 0.00040299 | 0 | 0 | 1 | 0.9767 | -0.16389 | 0.4 | 1 | 1.1 | 0.9
19 | 1 | 0.0018795 | 0.00047104 | 0 | 0 | 1 | 0.98357 | -0.11491 | 0.4 | 1 | 1.1 | 0.9
87 | 1 | 0.00030979 | 7.764e-05 | 0 | 0 | 1 | 0.97798 | -0.15478 | 0.4 | 1 | 1.1 | 0.9
80 | 1 | 0.0059454 | 0.00149 | 0 | 0 | 1 | 0.97071 | -0.20698 | 0.4 | 1 | 1.1 | 0.9
73 | 1 | 0.0014742 | 0.00036948 | 0 | 0 | 1 | 0.97088 | -0.20571 | 0.4 | 1 | 1.1 | 0.9
88 | 1 | 0.002625 | 0.00065789 | 0 | 0 | 1 | 0.97517 | -0.17486 | 0.4 | 1 | 1.1 | 0.9
89 | 1 | 0.0014647 | 0.00036708 | 0 | 0 | 1 | 0.97527 | -0.17417 | 0.4 | 1 | 1.1 | 0.9
85 | 1 | 0.00024424 | 6.1213e-05 | 0 | 0 | 1 | 0.97492 | -0.17661 | 0.4 | 1 | 1.1 | 0.9
90 | 1 | 0.0014525 | 0.00036403 | 0 | 0 | 1 | 0.9754 | -0.17317 | 0.4 | 1 | 1.1 | 0.9
91 | 1 | 0.0014594 | 0.00036577 | 0 | 0 | 1 | 0.97591 | -0.16955 | 0.4 | 1 | 1.1 | 0.9
94 | 1 | 0.0014531 | 0.00036419 | 0 | 0 | 1 | 0.97603 | -0.16868 | 0.4 | 1 | 1.1 | 0.9
92 | 1 | 0.0029853 | 0.00074819 | 0 | 0 | 1 | 0.97634 | -0.16643 | 0.4 | 1 | 1.1 | 0.9
20 | 1 | 0.0028935 | 0.00072518 | 0 | 0 | 1 | 0.99531 | -0.032616 | 0.4 | 1 | 1.1 | 0.9
21 | 1 | 0.0038675 | 0.0009693 | 0 | 0 | 1 | 0.9952 | -0.03336 | 0.4 | 1 | 1.1 | 0.9
22 | 1 | 0.0046492 | 0.0011652 | 0 | 0 | 1 | 0.99611 | -0.027033 | 0.4 | 1 | 1.1 | 0.9
23 | 1 | 0 | 0 | 0 | 0 | 1 | 0.99403 | -0.041488 | 0.4 | 1 | 1.1 | 0.9
24 | 1 | 0.0030598 | 0.00076687 | 0 | 0 | 1 | 0.99624 | -0.02615 | 0.4 | 1 | 1.1 | 0.9
25 | 1 | 0.0019402 | 0.00048626 | 0 | 0 | 1 | 0.9921 | -0.054994 | 0.4 | 1 | 1.1 | 0.9
26 | 1 | 0 | 0 | 0 | 0 | 1 | 0.99401 | -0.041672 | 0.4 | 1 | 1.1 | 0.9
27 | 1 | 0 | 0 | 0 | 0 | 1 | 0.99714 | -0.019884 | 0.4 | 1 | 1.1 | 0.9
28 | 1 | 0.0050026 | 0.0012538 | 0 | 0 | 1 | 0.99388 | -0.042575 | 0.4 | 1 | 1.1 | 0.9
30 | 1 | 0.0036722 | 0.00092035 | 0 | 0 | 1 | 0.99692 | -0.021382 | 0.4 | 1 | 1.1 | 0.9
31 | 1 | 0.003636 | 0.00091128 | 0 | 0 | 1 | 0.99921 | -0.0054578 | 0.4 | 1 | 1.1 | 0.9
33 | 3 | 0.0030406 | 0.00076204 | 0 | 0 | 1 | 1 | 0 | 0.4 | 1 | 1.1 | 0.9
35 | 1 | 0.0021109 | 0.00052905 | 0 | 0 | 1 | 0.99996 | -0.00030329 | 0.4 | 1 | 1.1 | 0.9
36 | 1 | 0.0038992 | 0.00097724 | 0 | 0 | 1 | 0.99967 | -0.0023037 | 0.4 | 1 | 1.1 | 0.9
37 | 1 | 0.0024758 | 0.0006205 | 0 | 0 | 1 | 0.99925 | -0.0052614 | 0.4 | 1 | 1.1 | 0.9
38 | 1 | 0.0037921 | 0.00095039 | 0 | 0 | 1 | 0.99906 | -0.0065882 | 0.4 | 1 | 1.1 | 0.9
39 | 1 | 0.0034517 | 0.00086508 | 0 | 0 | 1 | 0.99904 | -0.0067575 | 0.4 | 1 | 1.1 | 0.9
70 | 1 | 0 | 0 | 0 | 0 | 1 | 0.97238 | -0.1949 | 0.4 | 1 | 1.1 | 0.9
84 | 1 | 0.00021799 | 5.4632e-05 | 0 | 0 | 1 | 0.97342 | -0.18745 | 0.4 | 1 | 1.1 | 0.9
82 | 1 | 0.0006919 | 0.00017341 | 0 | 0 | 1 | 0.97339 | -0.18769 | 0.4 | 1 | 1.1 | 0.9
83 | 1 | 0.00041282 | 0.00010346 | 0 | 0 | 1 | 0.97338 | -0.18775 | 0.4 | 1 | 1.1 | 0.9

## generator_data
GEN_BUS | PG | QG | QMAX | QMIN | VG | MBASE | GEN_STATUS | PMAX | PMIN
33 | 0.12152 | 0.030593 | 10 | -10 | 1 | 100 | 1 | 10 | 0

## branch_data
F_BUS | T_BUS | BR_R | BR_X | BR_B | RATE_A | RATE_B | RATE_C | TAP | SHIFT | BR_STATUS | ANGMIN | ANGMAX | P_in | Q_in | P_out | Q_out
1 | 3 | 11.9311 | 4.5889 | 1.2041e-08 | 0 | 0 | 0 | 0 | 0 | 1 | -90 | 90 | -0.0019725 | -0.00049437 | 0.001973 | 0.00049337
3 | 5 | 5.3706 | 2.0656 | 5.4198e-09 | 0 | 0 | 0 | 0 | 0 | 1 | -90 | 90 | 0.00047973 | 0.00011956 | -0.00047971 | -0.00012009
3 | 6 | 2.4377 | 0.93757 | 2.46e-09 | 0 | 0 | 0 | 0 | 0 | 1 | -90 | 90 | -0.0024528 | -0.00061294 | 0.0024529 | 0.00061276
5 | 7 | 1.3643 | 0.52472 | 1.3768e-09 | 0 | 0 | 0 | 0 | 0 | 1 | -90 | 90 | 0.00047971 | 0.00012009 | -0.00047971 | -0.00012023
6 | 9 | 1.0187 | 0.39181 | 1.028e-09 | 0 | 0 | 0 | 0 | 0 | 1 | -90 | 90 | -0.0040277 | -0.0010074 | 0.0040279 | 0.0010074
9 | 41 | 2.4528 | 0.94338 | 2.4753e-09 | 0 | 0 | 0 | 0 | 0 | 1 | -90 | 90 | -0.004992 | -0.001249 | 0.0049927 | 0.001249
41 | 40 | 0.053449 | 0.020557 | 5.3939e-11 | 0 | 0 | 0 | 0 | 0 | 1 | -90 | 90 | -0.0056303 | -0.0014089 | 0.0056303 | 0.0014089
40 | 13 | 5.4422 | 2.0932 | 5.4922e-09 | 0 | 0 | 0 | 0 | 0 | 1 | -90 | 90 | -0.0064301 | -0.0016093 | 0.0064326 | 0.0016097
10 | 11 | 15.3008 | 5.8849 | 1.5441e-08 | 0 | 0 | 0 | 0 | 0 | 1 | -90 | 90 | -0.010968 | -0.0027488 | 0.010988 | 0.002755
11 | 12 | 2.1477 | 0.82605 | 2.1674e-09 | 0 | 0 | 0 | 0 | 0 | 1 | -90 | 90 | -0.010988 | -0.002755 | 0.010991 | 0.0027558
12 | 13 | 2.046 | 0.78692 | 2.0648e-09 | 0 | 0 | 0 | 0 | 0 | 1 | -90 | 90 | 0.0080124 | 0.0020056 | -0.008011 | -0.0020053
12 | 14 | 3.3179 | 1.2761 | 3.3484e-09 | 0 | 0 | 0 | 0 | 0 | 1 | -90 | 90 | -0.019003 | -0.0047615 | 0.019016 | 0.0047661
14 | 34 | 1.1394 | 0.43825 | 1.1499e-09 | 0 | 0 | 0 | 0 | 0 | 1 | -90 | 90 | -0.028013 | -0.0070209 | 0.028022 | 0.0070245
34 | 32 | 2.6906 | 1.0349 | 2.7153e-09 | 0 | 0 | 0 | 0 | 0 | 1 | -90 | 90 | -0.028717 | -0.0071985 | 0.028741 | 0.0072074
32 | 30 | 5.9412 | 2.2851 | 5.9958e-09 | 0 | 0 | 0 | 0 | 0 | 1 | -90 | 90 | -0.030442 | -0.0076339 | 0.030501 | 0.007656
15 | 16 | 1.3087 | 0.50334 | 1.3207e-09 | 0 | 0 | 0 | 0 | 0 | 1 | -90 | 90 | 0.0042623 | 0.001068 | -0.0042621 | -0.001068
15 | 17 | 4.6839 | 1.8015 | 4.7269e-09 | 0 | 0 | 0 | 0 | 0 | 1 | -90 | 90 | 0.025359 | 0.0063749 | -0.025326 | -0.0063626
15 | 29 | 21.636 | 8.3216 | 2.1835e-08 | 0 | 0 | 0 | 0 | 0 | 1 | -90 | 90 | -0.033942 | -0.0085259 | 0.034216 | 0.0086291
16 | 18 | 1.3615 | 0.52367 | 1.374e-09 | 0 | 0 | 0 | 0 | 0 | 1 | -90 | 90 | 0.0028303 | 0.00070916 | -0.0028302 | -0.00070924
17 | 96 | 7.8539 | 3.0207 | 7.926e-09 | 0 | 0 | 0 | 0 | 0 | 1 | -90 | 90 | 0.025326 | 0.0063627 | -0.02527 | -0.0063421
29 | 25 | 0.45427 | 0.17472 | 4.5844e-10 | 0 | 0 | 0 | 0 | 0 | 1 | -90 | 90 | -0.042966 | -0.010822 | 0.042975 | 0.010826
18 | 19 | 0.70846 | 0.27249 | 7.1496e-10 | 0 | 0 | 0 | 0 | 0 | 1 | -90 | 90 | 0.0018795 | 0.00047098 | -0.0018795 | -0.00047104
96 | 95 | 7.3199 | 2.8154 | 7.3871e-09 | 0 | 0 | 0 | 0 | 0 | 1 | -90 | 90 | 0.02527 | 0.0063421 | -0.025218 | -0.0063229
95 | 86 | 16.9019 | 6.5007 | 1.7057e-08 | 0 | 0 | 0 | 0 | 0 | 1 | -90 | 90 | 0.00030981 | 7.4711e-05 | -0.0003098 | -7.6336e-05
95 | 93 | 5.5747 | 2.1441 | 5.6258e-09 | 0 | 0 | 0 | 0 | 0 | 1 | -90 | 90 | 0.022125 | 0.0055505 | -0.022094 | -0.0055394
86 | 87 | 13.5643 | 5.217 | 1.3689e-08 | 0 | 0 | 0 | 0 | 0 | 1 | -90 | 90 | 0.0003098 | 7.6336e-05 | -0.00030978 | -7.764e-05
93 | 92 | 1.5452 | 0.59429 | 1.5593e-09 | 0 | 0 | 0 | 0 | 0 | 1 | -90 | 90 | 0.020486 | 0.0051364 | -0.020479 | -0.0051338
80 | 73 | 2.6148 | 1.0057 | 2.6388e-09 | 0 | 0 | 0 | 0 | 0 | 1 | -90 | 90 | -0.0059452 | -0.0014901 | 0.0059463 | 0.0014902
73 | 70 | 17.903 | 6.8858 | 1.8067e-08 | 0 | 0 | 0 | 0 | 0 | 1 | -90 | 90 | -0.0074205 | -0.0018597 | 0.0074316 | 0.0018623
88 | 89 | 0.73698 | 0.28345 | 7.4374e-10 | 0 | 0 | 0 | 0 | 0 | 1 | -90 | 90 | -0.011647 | -0.0029184 | 0.011648 | 0.0029188
88 | 85 | 2.4024 | 0.92401 | 2.4245e-09 | 0 | 0 | 0 | 0 | 0 | 1 | -90 | 90 | 0.0090215 | 0.0022605 | -0.0090194 | -0.0022599
89 | 90 | 0.94256 | 0.36252 | 9.5121e-10 | 0 | 0 | 0 | 0 | 0 | 1 | -90 | 90 | -0.013112 | -0.0032858 | 0.013114 | 0.0032865
85 | 84 | 15.2679 | 5.8723 | 1.5408e-08 | 0 | 0 | 0 | 0 | 0 | 1 | -90 | 90 | 0.0087751 | 0.0021987 | -0.008762 | -0.0021951
90 | 91 | 3.08 | 1.1846 | 3.1083e-09 | 0 | 0 | 0 | 0 | 0 | 1 | -90 | 90 | -0.014567 | -0.0036505 | 0.014574 | 0.003653
91 | 94 | 0.6756 | 0.25985 | 6.818e-10 | 0 | 0 | 0 | 0 | 0 | 1 | -90 | 90 | -0.016033 | -0.0040188 | 0.016035 | 0.0040194
94 | 92 | 1.593 | 0.61269 | 1.6076e-09 | 0 | 0 | 0 | 0 | 0 | 1 | -90 | 90 | -0.017488 | -0.0043836 | 0.017494 | 0.0043856
20 | 21 | 0.17992 | 0.069201 | 3.6315e-10 | 0 | 0 | 0 | 0 | 0 | 1 | -90 | 90 | 0.053934 | 0.013591 | -0.053928 | -0.013589
20 | 22 | 1.281 | 0.49271 | 2.5856e-09 | 0 | 0 | 0 | 0 | 0 | 1 | -90 | 90 | -0.056828 | -0.014316 | 0.056872 | 0.014333
21 | 23 | 2.1152 | 0.81353 | 4.2692e-09 | 0 | 0 | 0 | 0 | 0 | 1 | -90 | 90 | 0.050061 | 0.012619 | -0.050004 | -0.012598
22 | 24 | 0.18731 | 0.072041 | 3.7805e-10 | 0 | 0 | 0 | 0 | 0 | 1 | -90 | 90 | -0.061521 | -0.015498 | 0.061529 | 0.015501
23 | 25 | 3.898 | 1.4992 | 3.9338e-09 | 0 | 0 | 0 | 0 | 0 | 1 | -90 | 90 | 0.045001 | 0.011344 | -0.044916 | -0.011312
23 | 26 | 0.47268 | 0.1818 | 4.7702e-10 | 0 | 0 | 0 | 0 | 0 | 1 | -90 | 90 | 0.0050033 | 0.0012538 | -0.0050032 | -0.0012538
24 | 27 | 1.2671 | 0.48734 | 2.5574e-09 | 0 | 0 | 0 | 0 | 0 | 1 | -90 | 90 | -0.064589 | -0.016268 | 0.064645 | 0.016289
26 | 28 | 2.3221 | 0.89311 | 2.3434e-09 | 0 | 0 | 0 | 0 | 0 | 1 | -90 | 90 | 0.0050032 | 0.0012538 | -0.0050026 | -0.0012538
27 | 30 | 0.56918 | 0.21891 | 5.744e-10 | 0 | 0 | 0 | 0 | 0 | 1 | -90 | 90 | 0.034181 | 0.0085791 | -0.034174 | -0.0085764
27 | 31 | 1.9089 | 0.7342 | 3.8528e-09 | 0 | 0 | 0 | 0 | 0 | 1 | -90 | 90 | -0.098826 | -0.024868 | 0.099025 | 0.024945
31 | 33 | 0.69835 | 0.2686 | 1.4095e-09 | 0 | 0 | 0 | 0 | 0 | 1 | -90 | 90 | -0.10266 | -0.025856 | 0.10274 | 0.025886
33 | 35 | 0.25104 | 0.096552 | 2.5334e-10 | 0 | 0 | 0 | 0 | 0 | 1 | -90 | 90 | 0.01574 | 0.0039451 | -0.015739 | -0.0039449
35 | 36 | 1.9117 | 0.73529 | 1.9293e-09 | 0 | 0 | 0 | 0 | 0 | 1 | -90 | 90 | 0.013628 | 0.0034158 | -0.013624 | -0.0034146
36 | 37 | 3.9579 | 1.5223 | 3.9942e-09 | 0 | 0 | 0 | 0 | 0 | 1 | -90 | 90 | 0.009725 | 0.0024373 | -0.0097211 | -0.0024362
37 | 38 | 2.3814 | 0.9159 | 2.4032e-09 | 0 | 0 | 0 | 0 | 0 | 1 | -90 | 90 | 0.0072452 | 0.0018157 | -0.0072439 | -0.0018154
38 | 39 | 0.63746 | 0.24518 | 6.4331e-10 | 0 | 0 | 0 | 0 | 0 | 1 | -90 | 90 | 0.0034518 | 0.00086505 | -0.0034517 | -0.00086508
70 | 84 | 12.3458 | 4.7484 | 1.2459e-08 | 0 | 0 | 0 | 0 | 0 | 1 | -90 | 90 | -0.0074316 | -0.0018622 | 0.0074392 | 0.001864
84 | 82 | 2.654 | 1.0208 | 2.6784e-09 | 0 | 0 | 0 | 0 | 0 | 1 | -90 | 90 | 0.0011047 | 0.00027645 | -0.0011047 | -0.00027669
82 | 83 | 1.8778 | 0.72221 | 1.895e-09 | 0 | 0 | 0 | 0 | 0 | 1 | -90 | 90 | 0.00041281 | 0.00010328 | -0.00041281 | -0.00010346