## bus_data
BUS_I | BUS_TYPE | Pd | Qd | Gs | Bs | area | Vm | Va | baseKV | zone | Vmax | Vmin
1 | 1 | 0.013266 | 0.0033248 | 0 | 0 | 1 | 0.99727 | -0.019101 | 0.4 | 1 | 1.1 | 0.9
2 | 1 | 0.062935 | 0.015773 | 0 | 0 | 1 | 0.99797 | -0.014206 | 0.4 | 1 | 1.1 | 0.9
3 | 3 | 0 | 0 | 0 | 0 | 1 | 1 | 0 | 0.4 | 1 | 1.1 | 0.9
9 | 1 | 0.014911 | 0.0037371 | 0 | 0 | 1 | 0.99895 | -0.0073143 | 0.4 | 1 | 1.1 | 0.9
8 | 1 | 0.022009 | 0.005516 | 0 | 0 | 1 | 0.99797 | -0.014218 | 0.4 | 1 | 1.1 | 0.9
5 | 1 | 0.0065903 | 0.0016517 | 0 | 0 | 1 | 0.99715 | -0.019999 | 0.4 | 1 | 1.1 | 0.9
7 | 1 | 0 | 0 | 0 | 0 | 1 | 0.9977 | -0.01609 | 0.4 | 1 | 1.1 | 0.9

## generator_data
GEN_BUS | PG | QG | QMAX | QMIN | VG | MBASE | GEN_STATUS | PMAX | PMIN
3 | 0.11995 | 0.030091 | 10 | -10 | 1 | 100 | 1 | 10 | 0

## branch_data
F_BUS | T_BUS | BR_R | BR_X | BR_B | RATE_A | RATE_B | RATE_C | TAP | SHIFT | BR_STATUS | ANGMIN | ANGMAX | P_in | Q_in | P_out | Q_out
1 | 2 | 4.7831 | 1.8397 | 4.827e-09 | 0 | 0 | 0 | 0 | 0 | 1 | -90 | 90 | -0.013266 | -0.0033248 | 0.013275 | 0.0033278
2 | 3 | 2.4232 | 0.932 | 2.4454e-09 | 0 | 0 | 0 | 0 | 0 | 1 | -90 | 90 | -0.07621 | -0.019101 | 0.07636 | 0.019158
3 | 9 | 2.1868 | 0.84107 | 2.2068e-09 | 0 | 0 | 0 | 0 | 0 | 1 | -90 | 90 | 0.043587 | 0.010933 | -0.043543 | -0.010916
9 | 8 | 3.1337 | 1.2053 | 3.1625e-09 | 0 | 0 | 0 | 0 | 0 | 1 | -90 | 90 | 0.028632 | 0.0071788 | -0.028605 | -0.0071686
8 | 7 | 3.6803 | 1.4155 | 3.7141e-09 | 0 | 0 | 0 | 0 | 0 | 1 | -90 | 90 | 0.0065956 | 0.0016526 | -0.0065939 | -0.0016523
5 | 7 | 7.6822 | 2.9547 | 7.7527e-09 | 0 | 0 | 0 | 0 | 0 | 1 | -90 | 90 | -0.0065903 | -0.0016517 | 0.0065939 | 0.0016523