## bus_data
BUS_I | BUS_TYPE | Pd | Qd | Gs | Bs | area | Vm | Va | baseKV | zone | Vmax | Vmin
65 | 3 | 0 | 0 | 0 | 0 | 1 | 1 | 0 | 0.4 | 1 | 1.1 | 0.9
64 | 1 | 0 | 0 | 0 | 0 | 1 | 0.99937 | -0.0044262 | 0.4 | 1 | 1.1 | 0.9
121 | 1 | 0.0029169 | 0.00073105 | 0 | 0 | 1 | 0.99679 | -0.022594 | 0.4 | 1 | 1.1 | 0.9
79 | 1 | 0.0011202 | 0.00028074 | 0 | 0 | 1 | 0.99668 | -0.023418 | 0.4 | 1 | 1.1 | 0.9
80 | 1 | 0.00074408 | 0.00018648 | 0 | 0 | 1 | 0.9967 | -0.023254 | 0.4 | 1 | 1.1 | 0.9
82 | 1 | 0 | 0 | 0 | 0 | 1 | 0.99674 | -0.022977 | 0.4 | 1 | 1.1 | 0.9
61 | 1 | 0.00060891 | 0.00015261 | 0 | 0 | 1 | 0.99347 | -0.046042 | 0.4 | 1 | 1.1 | 0.9
62 | 1 | 0 | 0 | 0 | 0 | 1 | 0.99332 | -0.04712 | 0.4 | 1 | 1.1 | 0.9
63 | 1 | 0.0050439 | 0.0012641 | 0 | 0 | 1 | 0.9932 | -0.047944 | 0.4 | 1 | 1.1 | 0.9

## generator_data
GEN_BUS | PG | QG | QMAX | QMIN | VG | MBASE | GEN_STATUS | PMAX | PMIN
65 | 0.010486 | 0.0026174 | 10 | -10 | 1 | 100 | 1 | 10 | 0

## branch_data
F_BUS | T_BUS | BR_R | BR_X | BR_B | RATE_A | RATE_B | RATE_C | TAP | SHIFT | BR_STATUS | ANGMIN | ANGMAX | P_in | Q_in | P_out | Q_out
65 | 64 | 10.0537 | 3.8668 | 1.0146e-08 | 0 | 0 | 0 | 0 | 0 | 1 | -90 | 90 | 0.0056902 | 0.0014201 | -0.0056867 | -0.0014198
65 | 121 | 61.0043 | 23.4632 | 6.1564e-08 | 0 | 0 | 0 | 0 | 0 | 1 | -90 | 90 | 0.0047963 | 0.0011973 | -0.0047814 | -0.0011977
64 | 61 | 94.5602 | 36.3693 | 9.5428e-08 | 0 | 0 | 0 | 0 | 0 | 1 | -90 | 90 | 0.0056867 | 0.0014198 | -0.0056542 | -0.0014168
121 | 82 | 2.6503 | 1.0193 | 2.6746e-09 | 0 | 0 | 0 | 0 | 0 | 1 | -90 | 90 | 0.0018644 | 0.00046665 | -0.0018643 | -0.00046688
79 | 80 | 1.8927 | 0.72797 | 1.9101e-09 | 0 | 0 | 0 | 0 | 0 | 1 | -90 | 90 | -0.0011202 | -0.00028074 | 0.0011202 | 0.00028056
80 | 82 | 1.921 | 0.73886 | 1.9387e-09 | 0 | 0 | 0 | 0 | 0 | 1 | -90 | 90 | -0.0018643 | -0.00046704 | 0.0018643 | 0.00046688
61 | 62 | 2.7461 | 1.0562 | 2.7713e-09 | 0 | 0 | 0 | 0 | 0 | 1 | -90 | 90 | 0.0050453 | 0.0012642 | -0.0050445 | -0.0012641
62 | 63 | 2.0979 | 0.80689 | 2.1172e-09 | 0 | 0 | 0 | 0 | 0 | 1 | -90 | 90 | 0.0050445 | 0.0012641 | -0.0050439 | -0.0012641