## bus_data
BUS_I | BUS_TYPE | Pd | Qd | Gs | Bs | area | Vm | Va | baseKV | zone | Vmax | Vmin
1 | 1 | 0.013536 | 0.0033925 | 0 | 0 | 1 | 0.98951 | -0.073136 | 0.4 | 1 | 1.1 | 0.9
2 | 1 | 0 | 0 | 0 | 0 | 1 | 0.99078 | -0.064212 | 0.4 | 1 | 1.1 | 0.9
3 | 1 | 0 | 0 | 0 | 0 | 1 | 0.98947 | -0.073463 | 0.4 | 1 | 1.1 | 0.9
4 | 1 | 0 | 0 | 0 | 0 | 1 | 0.99022 | -0.068092 | 0.4 | 1 | 1.1 | 0.9
5 | 1 | 0.0036839 | 0.00092328 | 0 | 0 | 1 | 0.99198 | -0.055771 | 0.4 | 1 | 1.1 | 0.9
6 | 1 | 0.0022901 | 0.00057396 | 0 | 0 | 1 | 0.98925 | -0.074967 | 0.4 | 1 | 1.1 | 0.9
19 | 1 | 0.0062281 | 0.0015609 | 0 | 0 | 1 | 0.98683 | -0.091962 | 0.4 | 1 | 1.1 | 0.9
29 | 1 | 0.0080336 | 0.0020134 | 0 | 0 | 1 | 0.99208 | -0.055097 | 0.4 | 1 | 1.1 | 0.9
12 | 1 | 0 | 0 | 0 | 0 | 1 | 0.98919 | -0.075411 | 0.4 | 1 | 1.1 | 0.9
17 | 1 | 0.014916 | 0.0037383 | 0 | 0 | 1 | 0.98567 | -0.10016 | 0.4 | 1 | 1.1 | 0.9
11 | 1 | 0.0079306 | 0.0019876 | 0 | 0 | 1 | 0.99457 | -0.037676 | 0.4 | 1 | 1.1 | 0.9
25 | 1 | 0 | 0 | 0 | 0 | 1 | 0.98911 | -0.075995 | 0.4 | 1 | 1.1 | 0.9
7 | 3 | 0.0076195 | 0.0019096 | 0 | 0 | 1 | 1 | 0 | 0.4 | 1 | 1.1 | 0.9
8 | 1 | 0.0013728 | 0.00034406 | 0 | 0 | 1 | 0.99998 | -0.00015211 | 0.4 | 1 | 1.1 | 0.9
9 | 1 | 0 | 0 | 0 | 0 | 1 | 0.99676 | -0.02245 | 0.4 | 1 | 1.1 | 0.9
13 | 1 | 0 | 0 | 0 | 0 | 1 | 0.99548 | -0.031429 | 0.4 | 1 | 1.1 | 0.9
10 | 1 | 0.001633 | 0.00040928 | 0 | 0 | 1 | 0.97813 | -0.15385 | 0.4 | 1 | 1.1 | 0.9
20 | 1 | 0 | 0 | 0 | 0 | 1 | 0.97823 | -0.15311 | 0.4 | 1 | 1.1 | 0.9
21 | 1 | 0.00099205 | 0.00024863 | 0 | 0 | 1 | 0.99513 | -0.033899 | 0.4 | 1 | 1.1 | 0.9
36 | 1 | 0.0028457 | 0.0007132 | 0 | 0 | 1 | 0.97787 | -0.15566 | 0.4 | 1 | 1.1 | 0.9
34 | 1 | 0.0021102 | 0.00052886 | 0 | 0 | 1 | 0.97877 | -0.14923 | 0.4 | 1 | 1.1 | 0.9
26 | 1 | 0.0064934 | 0.0016274 | 0 | 0 | 1 | 0.98895 | -0.077159 | 0.4 | 1 | 1.1 | 0.9
22 | 1 | 0.0069814 | 0.0017497 | 0 | 0 | 1 | 0.99391 | -0.042473 | 0.4 | 1 | 1.1 | 0.9
14 | 1 | 0.0066975 | 0.0016786 | 0 | 0 | 1 | 0.98483 | -0.10615 | 0.4 | 1 | 1.1 | 0.9
15 | 1 | 0.0078749 | 0.0019736 | 0 | 0 | 1 | 0.98485 | -0.10594 | 0.4 | 1 | 1.1 | 0.9
16 | 1 | 0.0046622 | 0.0011685 | 0 | 0 | 1 | 0.98237 | -0.12359 | 0.4 | 1 | 1.1 | 0.9
18 | 1 | 0.0034936 | 0.00087557 | 0 | 0 | 1 | 0.98213 | -0.1253 | 0.4 | 1 | 1.1 | 0.9
31 | 1 | 0 | 0 | 0 | 0 | 1 | 0.98083 | -0.13455 | 0.4 | 1 | 1.1 | 0.9
32 | 1 | 0.008089 | 0.0020273 | 0 | 0 | 1 | 0.98021 | -0.13896 | 0.4 | 1 | 1.1 | 0.9
33 | 1 | 0.0044794 | 0.0011227 | 0 | 0 | 1 | 0.98035 | -0.13798 | 0.4 | 1 | 1.1 | 0.9
30 | 1 | 0.0029777 | 0.00074629 | 0 | 0 | 1 | 0.98072 | -0.13533 | 0.4 | 1 | 1.1 | 0.9
52 | 1 | 0.00082793 | 0.0002075 | 0 | 0 | 1 | 0.97766 | -0.15722 | 0.4 | 1 | 1.1 | 0.9
35 | 1 | 0 | 0 | 0 | 0 | 1 | 0.97929 | -0.14555 | 0.4 | 1 | 1.1 | 0.9
23 | 1 | 0 | 0 | 0 | 0 | 1 | 0.99386 | -0.042888 | 0.4 | 1 | 1.1 | 0.9
28 | 1 | 0 | 0 | 0 | 0 | 1 | 0.99371 | -0.043924 | 0.4 | 1 | 1.1 | 0.9
59 | 1 | 0.0024733 | 0.00061986 | 0 | 0 | 1 | 0.99353 | -0.045185 | 0.4 | 1 | 1.1 | 0.9
37 | 1 | 0.0025671 | 0.00064337 | 0 | 0 | 1 | 0.97929 | -0.14552 | 0.4 | 1 | 1.1 | 0.9
46 | 1 | 0 | 0 | 0 | 0 | 1 | 0.98001 | -0.14039 | 0.4 | 1 | 1.1 | 0.9
44 | 1 | 0.0012036 | 0.00030165 | 0 | 0 | 1 | 0.97981 | -0.14181 | 0.4 | 1 | 1.1 | 0.9
38 | 1 | 0.0024675 | 0.00061841 | 0 | 0 | 1 | 0.97912 | -0.14675 | 0.4 | 1 | 1.1 | 0.9
45 | 1 | 0 | 0 | 0 | 0 | 1 | 0.97915 | -0.14656 | 0.4 | 1 | 1.1 | 0.9
50 | 1 | 0 | 0 | 0 | 0 | 1 | 0.97747 | -0.15856 | 0.4 | 1 | 1.1 | 0.9
47 | 1 | 0.0019352 | 0.00048501 | 0 | 0 | 1 | 0.97911 | -0.14684 | 0.4 | 1 | 1.1 | 0.9
43 | 1 | 0.0047488 | 0.0011902 | 0 | 0 | 1 | 0.97933 | -0.14525 | 0.4 | 1 | 1.1 | 0.9
39 | 1 | 0.00071015 | 0.00017798 | 0 | 0 | 1 | 0.97691 | -0.16258 | 0.4 | 1 | 1.1 | 0.9
40 | 1 | 0.00068067 | 0.00017059 | 0 | 0 | 1 | 0.97694 | -0.16238 | 0.4 | 1 | 1.1 | 0.9
41 | 1 | 0.00071384 | 0.00017891 | 0 | 0 | 1 | 0.9769 | -0.16266 | 0.4 | 1 | 1.1 | 0.9
42 | 1 | 0.00071497 | 0.00017919 | 0 | 0 | 1 | 0.97694 | -0.16234 | 0.4 | 1 | 1.1 | 0.9
51 | 1 | 0 | 0 | 0 | 0 | 1 | 0.97699 | -0.16199 | 0.4 | 1 | 1.1 | 0.9
53 | 1 | 0.00062414 | 0.00015642 | 0 | 0 | 1 | 0.97693 | -0.16244 | 0.4 | 1 | 1.1 | 0.9
49 | 1 | 0.0024972 | 0.00062585 | 0 | 0 | 1 | 0.97724 | -0.1602 | 0.4 | 1 | 1.1 | 0.9
58 | 1 | 0.00065087 | 0.00016312 | 0 | 0 | 1 | 0.97687 | -0.16282 | 0.4 | 1 | 1.1 | 0.9
54 | 1 | 0.00055519 | 0.00013914 | 0 | 0 | 1 | 0.97654 | -0.16522 | 0.4 | 1 | 1.1 | 0.9
55 | 1 | 0.0029458 | 0.00073827 | 0 | 0 | 1 | 0.97653 | -0.16532 | 0.4 | 1 | 1.1 | 0.9
57 | 1 | 0.0011232 | 0.00028149 | 0 | 0 | 1 | 0.97651 | -0.16547 | 0.4 | 1 | 1.1 | 0.9

## generator_data
GEN_BUS | PG | QG | QMAX | QMIN | VG | MBASE | GEN_STATUS | PMAX | PMIN
7 | 0.15444 | 0.03897 | 10 | -10 | 1 | 100 | 1 | 10 | 0

## branch_data
F_BUS | T_BUS | BR_R | BR_X | BR_B | RATE_A | RATE_B | RATE_C | TAP | SHIFT | BR_STATUS | ANGMIN | ANGMAX | P_in | Q_in | P_out | Q_out
1 | 2 | 5.1046 | 1.9633 | 5.1515e-09 | 0 | 0 | 0 | 0 | 0 | 1 | -90 | 90 | -0.022324 | -0.0055948 | 0.022352 | 0.0056049
1 | 3 | 0.47437 | 0.18245 | 4.7872e-10 | 0 | 0 | 0 | 0 | 0 | 1 | -90 | 90 | 0.0087877 | 0.0022023 | -0.0087873 | -0.0022022
2 | 4 | 0.5447 | 0.2095 | 5.497e-10 | 0 | 0 | 0 | 0 | 0 | 1 | -90 | 90 | 0.091781 | 0.023103 | -0.091731 | -0.023084
2 | 5 | 0.9532 | 0.36662 | 1.9239e-09 | 0 | 0 | 0 | 0 | 0 | 1 | -90 | 90 | -0.11413 | -0.028708 | 0.11427 | 0.02876
3 | 6 | 2.1823 | 0.83936 | 2.2024e-09 | 0 | 0 | 0 | 0 | 0 | 1 | -90 | 90 | 0.0087873 | 0.0022022 | -0.0087855 | -0.0022017
4 | 19 | 3.3379 | 1.2838 | 3.3685e-09 | 0 | 0 | 0 | 0 | 0 | 1 | -90 | 90 | 0.091731 | 0.023084 | -0.091426 | -0.022967
5 | 29 | 0.073816 | 0.028391 | 1.4899e-10 | 0 | 0 | 0 | 0 | 0 | 1 | -90 | 90 | -0.11795 | -0.029683 | 0.11796 | 0.029687
6 | 12 | 0.87143 | 0.33517 | 8.7943e-10 | 0 | 0 | 0 | 0 | 0 | 1 | -90 | 90 | 0.0064954 | 0.0016277 | -0.006495 | -0.0016277
19 | 17 | 1.2248 | 0.47107 | 1.236e-09 | 0 | 0 | 0 | 0 | 0 | 1 | -90 | 90 | 0.085198 | 0.021406 | -0.085101 | -0.021369
29 | 11 | 1.7901 | 0.6885 | 3.6131e-09 | 0 | 0 | 0 | 0 | 0 | 1 | -90 | 90 | -0.126 | -0.031701 | 0.1263 | 0.031818
12 | 25 | 1.1441 | 0.44005 | 1.1546e-09 | 0 | 0 | 0 | 0 | 0 | 1 | -90 | 90 | 0.006495 | 0.0016277 | -0.0064944 | -0.0016276
17 | 15 | 1.0467 | 0.40258 | 1.0563e-09 | 0 | 0 | 0 | 0 | 0 | 1 | -90 | 90 | 0.070185 | 0.017631 | -0.070129 | -0.017609
11 | 9 | 1.4782 | 0.56855 | 2.9836e-09 | 0 | 0 | 0 | 0 | 0 | 1 | -90 | 90 | -0.13423 | -0.033806 | 0.13452 | 0.033916
25 | 26 | 2.2842 | 0.87852 | 2.3051e-09 | 0 | 0 | 0 | 0 | 0 | 1 | -90 | 90 | 0.0064944 | 0.0016276 | -0.0064934 | -0.0016274
7 | 8 | 1.4427 | 0.55487 | 1.4559e-09 | 0 | 0 | 0 | 0 | 0 | 1 | -90 | 90 | 0.0013728 | 0.00034393 | -0.0013728 | -0.00034406
7 | 9 | 2.0313 | 0.78127 | 4.0999e-09 | 0 | 0 | 0 | 0 | 0 | 1 | -90 | 90 | 0.14545 | 0.036716 | -0.14499 | -0.036541
9 | 13 | 11.0818 | 4.2622 | 1.1183e-08 | 0 | 0 | 0 | 0 | 0 | 1 | -90 | 90 | 0.010475 | 0.0026252 | -0.010462 | -0.0026214
13 | 21 | 3.0453 | 1.1713 | 3.0732e-09 | 0 | 0 | 0 | 0 | 0 | 1 | -90 | 90 | 0.010462 | 0.0026214 | -0.010459 | -0.0026203
10 | 20 | 5.6147 | 2.1595 | 5.6662e-09 | 0 | 0 | 0 | 0 | 0 | 1 | -90 | 90 | -0.001633 | -0.00040928 | 0.0016332 | 0.0004088
20 | 36 | 2.1326 | 0.82024 | 2.1522e-09 | 0 | 0 | 0 | 0 | 0 | 1 | -90 | 90 | 0.014906 | 0.0037359 | -0.014901 | -0.0037341
20 | 34 | 2.9234 | 1.1244 | 2.9502e-09 | 0 | 0 | 0 | 0 | 0 | 1 | -90 | 90 | -0.01654 | -0.0041447 | 0.016549 | 0.0041478
21 | 22 | 11.6659 | 4.4869 | 1.1773e-08 | 0 | 0 | 0 | 0 | 0 | 1 | -90 | 90 | 0.0094668 | 0.0023717 | -0.0094555 | -0.0023685
36 | 52 | 1.6102 | 0.61932 | 1.625e-09 | 0 | 0 | 0 | 0 | 0 | 1 | -90 | 90 | 0.012056 | 0.0030209 | -0.012053 | -0.00302
34 | 35 | 2.4612 | 0.94661 | 2.4838e-09 | 0 | 0 | 0 | 0 | 0 | 1 | -90 | 90 | -0.018659 | -0.0046767 | 0.018668 | 0.0046801
22 | 23 | 2.149 | 0.82653 | 2.1687e-09 | 0 | 0 | 0 | 0 | 0 | 1 | -90 | 90 | 0.0024742 | 0.00061881 | -0.002474 | -0.00061897
14 | 15 | 0.042147 | 0.016211 | 4.2534e-11 | 0 | 0 | 0 | 0 | 0 | 1 | -90 | 90 | -0.062252 | -0.015635 | 0.062254 | 0.015636
14 | 16 | 3.9729 | 1.528 | 4.0093e-09 | 0 | 0 | 0 | 0 | 0 | 1 | -90 | 90 | 0.055555 | 0.013957 | -0.05542 | -0.013905
16 | 18 | 0.42458 | 0.1633 | 4.2848e-10 | 0 | 0 | 0 | 0 | 0 | 1 | -90 | 90 | 0.050758 | 0.012737 | -0.050746 | -0.012732
18 | 31 | 2.4619 | 0.9469 | 2.4845e-09 | 0 | 0 | 0 | 0 | 0 | 1 | -90 | 90 | 0.047252 | 0.011857 | -0.047192 | -0.011834
31 | 32 | 1.8834 | 0.7244 | 1.9007e-09 | 0 | 0 | 0 | 0 | 0 | 1 | -90 | 90 | 0.029362 | 0.0073646 | -0.029344 | -0.0073578
31 | 33 | 2.8986 | 1.1149 | 2.9252e-09 | 0 | 0 | 0 | 0 | 0 | 1 | -90 | 90 | 0.014852 | 0.0037229 | -0.014845 | -0.0037205
31 | 30 | 3.3068 | 1.2719 | 3.3372e-09 | 0 | 0 | 0 | 0 | 0 | 1 | -90 | 90 | 0.002978 | 0.00074609 | -0.0029777 | -0.00074629
32 | 37 | 3.863 | 1.4858 | 3.8985e-09 | 0 | 0 | 0 | 0 | 0 | 1 | -90 | 90 | 0.021255 | 0.0053305 | -0.021235 | -0.0053235
33 | 46 | 2.8997 | 1.1153 | 2.9264e-09 | 0 | 0 | 0 | 0 | 0 | 1 | -90 | 90 | 0.010366 | 0.0025978 | -0.010362 | -0.0025968
52 | 50 | 1.4882 | 0.57237 | 1.5018e-09 | 0 | 0 | 0 | 0 | 0 | 1 | -90 | 90 | 0.011225 | 0.0028125 | -0.011223 | -0.0028119
35 | 37 | 0.025083 | 0.0096473 | 2.5313e-11 | 0 | 0 | 0 | 0 | 0 | 1 | -90 | 90 | -0.018668 | -0.0046801 | 0.018668 | 0.0046801
23 | 28 | 5.3742 | 2.067 | 5.4235e-09 | 0 | 0 | 0 | 0 | 0 | 1 | -90 | 90 | 0.002474 | 0.00061897 | -0.0024737 | -0.00061937
28 | 59 | 6.5485 | 2.5187 | 6.6086e-09 | 0 | 0 | 0 | 0 | 0 | 1 | -90 | 90 | 0.0024737 | 0.00061937 | -0.0024733 | -0.00061986
46 | 44 | 1.7246 | 0.6633 | 1.7404e-09 | 0 | 0 | 0 | 0 | 0 | 1 | -90 | 90 | 0.010362 | 0.0025968 | -0.01036 | -0.0025962
44 | 43 | 4.6865 | 1.8025 | 4.7295e-09 | 0 | 0 | 0 | 0 | 0 | 1 | -90 | 90 | 0.0091567 | 0.0022945 | -0.0091523 | -0.0022933
38 | 45 | 1.0041 | 0.38618 | 1.0133e-09 | 0 | 0 | 0 | 0 | 0 | 1 | -90 | 90 | -0.0024675 | -0.00061841 | 0.0024675 | 0.00061834
45 | 47 | 1.853 | 0.71269 | 1.87e-09 | 0 | 0 | 0 | 0 | 0 | 1 | -90 | 90 | 0.0019353 | 0.00048486 | -0.0019352 | -0.00048501
45 | 43 | 3.7069 | 1.4257 | 3.7409e-09 | 0 | 0 | 0 | 0 | 0 | 1 | -90 | 90 | -0.0044028 | -0.0011032 | 0.0044036 | 0.0011032
50 | 49 | 1.8159 | 0.69842 | 1.8326e-09 | 0 | 0 | 0 | 0 | 0 | 1 | -90 | 90 | 0.011223 | 0.0028119 | -0.01122 | -0.0028111
39 | 40 | 1.7811 | 0.68503 | 1.7974e-09 | 0 | 0 | 0 | 0 | 0 | 1 | -90 | 90 | -0.001424 | -0.00035676 | 0.001424 | 0.00035661
39 | 41 | 1.3479 | 0.51843 | 1.3603e-09 | 0 | 0 | 0 | 0 | 0 | 1 | -90 | 90 | 0.00071384 | 0.00017878 | -0.00071384 | -0.00017891
40 | 42 | 0.20915 | 0.080441 | 2.1107e-10 | 0 | 0 | 0 | 0 | 0 | 1 | -90 | 90 | -0.0021047 | -0.0005272 | 0.0021047 | 0.00052718
42 | 51 | 1.5788 | 0.60722 | 1.5933e-09 | 0 | 0 | 0 | 0 | 0 | 1 | -90 | 90 | -0.0028197 | -0.00070637 | 0.0028198 | 0.00070627
51 | 53 | 0.94744 | 0.3644 | 9.5613e-10 | 0 | 0 | 0 | 0 | 0 | 1 | -90 | 90 | 0.0059013 | 0.0014783 | -0.0059009 | -0.0014783
51 | 49 | 2.5419 | 0.97764 | 2.5652e-09 | 0 | 0 | 0 | 0 | 0 | 1 | -90 | 90 | -0.0087211 | -0.0021846 | 0.0087233 | 0.0021852
53 | 58 | 0.90979 | 0.34992 | 9.1814e-10 | 0 | 0 | 0 | 0 | 0 | 1 | -90 | 90 | 0.0052768 | 0.0013219 | -0.0052765 | -0.0013219
58 | 54 | 6.4297 | 2.4729 | 6.4887e-09 | 0 | 0 | 0 | 0 | 0 | 1 | -90 | 90 | 0.0046257 | 0.0011587 | -0.0046241 | -0.0011588
54 | 55 | 0.31682 | 0.12185 | 3.1973e-10 | 0 | 0 | 0 | 0 | 0 | 1 | -90 | 90 | 0.0040689 | 0.0010196 | -0.0040689 | -0.0010196
55 | 57 | 1.6357 | 0.62913 | 1.6508e-09 | 0 | 0 | 0 | 0 | 0 | 1 | -90 | 90 | 0.0011232 | 0.00028134 | -0.0011232 | -0.00028149