## bus_data
BUS_I | BUS_TYPE | Pd | Qd | Gs | Bs | area | Vm | Va | baseKV | zone | Vmax | Vmin
1 | 1 | 0.077104 | 0.019324 | 0 | 0 | 1 | 0.99807 | -0.013503 | 0.4 | 1 | 1.1 | 0.9
2 | 1 | 0.0091026 | 0.0022813 | 0 | 0 | 1 | 0.99805 | -0.013641 | 0.4 | 1 | 1.1 | 0.9
3 | 1 | 0.0046923 | 0.001176 | 0 | 0 | 1 | 0.99822 | -0.012441 | 0.4 | 1 | 1.1 | 0.9
4 | 1 | 0.010146 | 0.0025428 | 0 | 0 | 1 | 0.99771 | -0.016045 | 0.4 | 1 | 1.1 | 0.9
5 | 1 | 0.0096175 | 0.0024104 | 0 | 0 | 1 | 0.99968 | -0.002256 | 0.4 | 1 | 1.1 | 0.9
12 | 3 | 0.024934 | 0.006249 | 0 | 0 | 1 | 1 | 0 | 0.4 | 1 | 1.1 | 0.9
10 | 1 | 0.01122 | 0.002812 | 0 | 0 | 1 | 0.99775 | -0.015642 | 0.4 | 1 | 1.1 | 0.9
7 | 1 | 0.001074 | 0.00026917 | 0 | 0 | 1 | 0.98828 | -0.082227 | 0.4 | 1 | 1.1 | 0.9
8 | 1 | 0 | 0 | 0 | 0 | 1 | 0.98829 | -0.082106 | 0.4 | 1 | 1.1 | 0.9
9 | 1 | 0.0069687 | 0.0017465 | 0 | 0 | 1 | 0.9883 | -0.082057 | 0.4 | 1 | 1.1 | 0.9
14 | 1 | 0 | 0 | 0 | 0 | 1 | 0.98846 | -0.080891 | 0.4 | 1 | 1.1 | 0.9
15 | 1 | 0 | 0 | 0 | 0 | 1 | 0.99008 | -0.069486 | 0.4 | 1 | 1.1 | 0.9
16 | 1 | 0.010255 | 0.0025702 | 0 | 0 | 1 | 0.98764 | -0.08671 | 0.4 | 1 | 1.1 | 0.9
11 | 1 | 0.011185 | 0.0028033 | 0 | 0 | 1 | 0.99691 | -0.021519 | 0.4 | 1 | 1.1 | 0.9
13 | 1 | 0.007637 | 0.001914 | 0 | 0 | 1 | 0.99535 | -0.032422 | 0.4 | 1 | 1.1 | 0.9
19 | 1 | 0 | 0 | 0 | 0 | 1 | 0.99406 | -0.041444 | 0.4 | 1 | 1.1 | 0.9
21 | 1 | 0.002199 | 0.00055111 | 0 | 0 | 1 | 0.994 | -0.04186 | 0.4 | 1 | 1.1 | 0.9
17 | 1 | 0.012517 | 0.003137 | 0 | 0 | 1 | 0.98956 | -0.073153 | 0.4 | 1 | 1.1 | 0.9
20 | 1 | 0.0075605 | 0.0018948 | 0 | 0 | 1 | 0.98757 | -0.087224 | 0.4 | 1 | 1.1 | 0.9

## generator_data
GEN_BUS | PG | QG | QMAX | QMIN | VG | MBASE | GEN_STATUS | PMAX | PMIN
12 | 0.20695 | 0.051961 | 10 | -10 | 1 | 100 | 1 | 10 | 0

## branch_data
F_BUS | T_BUS | BR_R | BR_X | BR_B | RATE_A | RATE_B | RATE_C | TAP | SHIFT | BR_STATUS | ANGMIN | ANGMAX | P_in | Q_in | P_out | Q_out
1 | 2 | 0.09335 | 0.035904 | 9.4206e-11 | 0 | 0 | 0 | 0 | 0 | 1 | -90 | 90 | 0.019252 | 0.0048253 | -0.019252 | -0.0048251
1 | 3 | 0.14307 | 0.055028 | 1.4438e-10 | 0 | 0 | 0 | 0 | 0 | 1 | -90 | 90 | -0.096356 | -0.024149 | 0.09637 | 0.024155
2 | 4 | 3.0725 | 1.1817 | 3.1007e-09 | 0 | 0 | 0 | 0 | 0 | 1 | -90 | 90 | 0.010149 | 0.0025438 | -0.010146 | -0.0025428
3 | 5 | 1.3101 | 0.50388 | 1.3221e-09 | 0 | 0 | 0 | 0 | 0 | 1 | -90 | 90 | -0.10106 | -0.025331 | 0.10121 | 0.025386
5 | 12 | 0.26545 | 0.10209 | 5.3577e-10 | 0 | 0 | 0 | 0 | 0 | 1 | -90 | 90 | -0.11082 | -0.027796 | 0.11086 | 0.027809
12 | 10 | 2.8776 | 1.1068 | 2.904e-09 | 0 | 0 | 0 | 0 | 0 | 1 | -90 | 90 | 0.071159 | 0.017903 | -0.071004 | -0.017844
10 | 11 | 1.2814 | 0.49286 | 1.2932e-09 | 0 | 0 | 0 | 0 | 0 | 1 | -90 | 90 | 0.059784 | 0.015032 | -0.059735 | -0.015013
7 | 8 | 1.4363 | 0.5524 | 1.4494e-09 | 0 | 0 | 0 | 0 | 0 | 1 | -90 | 90 | -0.001074 | -0.00026917 | 0.001074 | 0.00026903
8 | 9 | 0.58172 | 0.22374 | 5.8706e-10 | 0 | 0 | 0 | 0 | 0 | 1 | -90 | 90 | -0.001074 | -0.00026903 | 0.001074 | 0.00026898
9 | 14 | 1.844 | 0.70925 | 1.861e-09 | 0 | 0 | 0 | 0 | 0 | 1 | -90 | 90 | -0.0080427 | -0.0020155 | 0.008044 | 0.0020158
14 | 15 | 5.6203 | 2.1616 | 5.6719e-09 | 0 | 0 | 0 | 0 | 0 | 1 | -90 | 90 | -0.025875 | -0.0064861 | 0.025916 | 0.0065013
14 | 16 | 4.1529 | 1.5973 | 4.191e-09 | 0 | 0 | 0 | 0 | 0 | 1 | -90 | 90 | 0.017831 | 0.0044703 | -0.017816 | -0.0044652
15 | 17 | 3.7383 | 1.4378 | 3.7726e-09 | 0 | 0 | 0 | 0 | 0 | 1 | -90 | 90 | 0.012523 | 0.003139 | -0.012517 | -0.003137
15 | 19 | 9.3638 | 3.6015 | 9.4498e-09 | 0 | 0 | 0 | 0 | 0 | 1 | -90 | 90 | -0.038439 | -0.0096404 | 0.038589 | 0.0096971
16 | 20 | 0.86318 | 0.33199 | 8.711e-10 | 0 | 0 | 0 | 0 | 0 | 1 | -90 | 90 | 0.0075611 | 0.001895 | -0.0075605 | -0.0018948
11 | 13 | 2.9215 | 1.1237 | 2.9483e-09 | 0 | 0 | 0 | 0 | 0 | 1 | -90 | 90 | 0.04855 | 0.01221 | -0.048476 | -0.012181
13 | 19 | 2.8641 | 1.1016 | 2.8903e-09 | 0 | 0 | 0 | 0 | 0 | 1 | -90 | 90 | 0.040839 | 0.010267 | -0.040788 | -0.010248
19 | 21 | 2.4306 | 0.93486 | 2.4529e-09 | 0 | 0 | 0 | 0 | 0 | 1 | -90 | 90 | 0.0021991 | 0.00055092 | -0.002199 | -0.00055111